## Fc_budowlane
Nr sprawy: ZP.271.057.2016 |  |  |  |  | Załącznik nr 2.1.
FORMURARZ CENOWY - (Przedmiar robót budowlanych)
MODERNIZACJA I WYPOSAŻENIE POMIESZCZEŃ BLOKU ŻYWIENIOWEGO W ZESPOLE SZKÓŁ NR 10 W SUWAŁKACH -I etap
Nr poz. | Nr ST | Opis robót | Jm | Ilość | Cena jednost-kowa | Wartość netto
1 | 3 | 4 | 5 | 6 | 7 | 8
Roboty rozbiórkowe
1 | STB-01 | Rozebranie posadzek z płytek ceramicznych | m2 | 315.418 |  | 0
2 |  | Zerwanie posadzki z tworzyw sztucznych | m2 | 208.6 |  | 0
3 |  | Rozebranie podłoża żwiro i gruzobetonowego. Podłoża z betonu żwirowego grubości 10cm | 1 m3 | 13.83 |  | 0
4 |  | Wykucie z muru. Wykucie ościeżnic stalowych lub krat okiennych. o powierzchni do 2 m2 | szt | 19 |  | 0
5 |  | Rozebranie ścianek z cegieł, bloczków lub płyt z betonu komórkowego oraz pustaków. Rozebranie ścianki z cegły grub.1/4 c. zaprawa cem.-wap. | m2 | 4.099 |  | 0
6 |  | Rozebranie ścianek z cegieł, bloczków lub płyt z betonu komórkowego oraz pustaków. Rozebranie ścianki z cegły grub.1/2 c. zaprawa wap. | m2 | 10.416 |  | 0
7 |  | Wykucie otworów w ścianach z cegieł dla otworów drzwiowych i okiennych. Na zaprawie cementowej. grub.ścian ponad 1/2 cegły | m3 | 3.765 |  | 0
8 |  | Wykucie z muru. Wykucie podokienników betonowych z lastryko. Analogia: Demontaż istniejących parapetów | m | 38.4 |  | 0
9 |  | Wywóz ziemi i gruzu. Wywóz gruzu spryzmowanego samochodami. samowyładowczymi na odl.do 1 km | m3 | 18.044 |  | 0
10 |  | Wywóz ziemi i gruzu. Wywóz gruzu spryzmowanego samochodami. samowyładowczymi na każdy 1 km | 1 m3 | 18.044 |  | 0
|  | Ściany i ścianki działowe |  |  |  | 0
11 |  | Założenie belek stalowych z osiatkowaniem | kg | 102.4 |  | 0
12 |  | Ścianki działowe pełne z cegły pełnej grubości 1/4 cegły | m2 | 12.012 |  | 0
13 |  | Ścianki działowe pełne z cegły pełnej grubości 1/2 cegły | m2 | 42.339 |  | 0
14 |  | Uzupełnienie ścianek lub zamurowań otworów w ścianach z bloczków z betonu komórkowego na zaprawie cementowo-wapiennej | m3 | 0.908 |  | 0
|  | Tynki wewnętrzne i okładziny ścian |  |  |  | 0
15 |  | Obsadzenie drobnych elementów w ścianach z cegły lub podłożach betonowych. Osadzenie w ścianach kratek wentylacyjnych | szt | 18 |  | 0
16 |  | Analogia:Obsadzenie maskownic zaworów | szt | 5 |  | 0
17 |  | Uzupełnienie tynków zwykłych wewnętrznych kat.III. Ściany płaskie i słupy prostokątne,podłoża z cegły,pustaków ceram.. gazo- i pianobetonu-tynki z zaprawy cem.-wap. pow.do 5m2 /wap.suchog./ | 1 m2 | 114.137 |  | 0
18 |  | Przecieranie istniejących tynków wewnętrznych. Zeskrobanie farby lub zdzieranie tapet na ścianach. wapno suchogaszone | m2 | 1745 |  | 0
19 |  | Gruntowanie preparatami gruntującymi powierzchni pionowych ścian i sufitów | m2 | 1720 |  | 0
20 |  | Licowanie i okładziny powierzchni wewnętrznych. Licowanie ścian płytkami ceramicznymi mocowanymi na klej . Analogia: Ułożenie glazury w pomieszczeniach kuchni łącznie z montażem listew wykończeniowych, narożnych i tp. | m2 | 691 |  | 0
21 |  | Dwukrotne malowanie podłoży gipsowych farbą emulsyjną | m2 | 1720 |  | 0
|  | Stolarka okienna i drzwiowa |  |  |  | 0
22 |  | Drzwi z PCV bez obróbki obsadzenia mocowane na dyble | m2 | 50.36 |  | 0
23 |  | Obsadzenie prefabrykowanych podokienników o długości do 1 m. Analogia Podokienniki z konglomeratu szerokości 30 cm grubości 3 cm (na 1m) | m | 38.4 |  | 0
|  | Podłoża i posadzki |  |  |  | 0
24 |  | Izolacje przeciwwilgociowe z papy zgrzewalnej. Izolacje poziome ław fundamentowych Analogia: Izolacja pozioma posadzek z papy termozgrzewalnej z zagruntowaniem podłoża roztworem asfaltowym. | 1 m2 | 145.213 |  | 0
25 |  | Samopoziomująca masa szpachlowa - wylewka korygująco - wyrównująca grubości 2,0mm | m2 | 525 |  | 0
26 |  | Izolacje cieplne i przeciwdźwiękowe z płyt styropianowych poziome na wierzchu konstrukcji na sucho - jedna warstwaStyropian EPS 100-038 Dach/podłoga grubości 4 cm. | 1 m2 | 138.298 |  | 0
27 |  | Izolacja pozioma podposadzkowa przeciwwilgociowa i przeciwwodna z folii w płynie razem wykonanien wyobleń i izolacją cokolików w pomieszczeniach kuchni | m2 | 346.959 |  | 0
28 |  | Warstwy wyrównawcze z zaprawy cementowej i posadzki cementowe z cokolikami. Warstwy wyrównawcze pod posadzki zatarte na ostro grubości 20mm | 1 m2 | 138.298 |  | 0
29 |  | Warstwy wyrównawcze z zaprawy cementowej i posadzki cementowe z cokolikami. Warstwy wyrównawcze pod posadzki, zmiana grubości o 10 mm | m2 | 138.298 |  | 0
30 |  | Posadzki z tworzyw sztucznych z wykładzin - wykładzina obiektowa w stołówce razem z przygotowaniem podłoża | m2 | 209 |  | 0
31 |  | Posadzki jednobarwne z płytek z kamieni sztucznych 30x30cm na zaprawie klejowej grubości 3mm układane metodą regularną Płytki antypoślizgowe R=13 | m2 | 316 |  | 0
RAZEM - Roboty budowlane do zestawienia zbiorczego | [5 empty] | 0

## Fc_ sanitarny
Nr sprawy: ZP.271.057.2016 |  |  |  |  | Załącznik nr 2.2.
FORMURARZ CENOWY
PRZEDMIAR - ROBOTY SANITARNE
Modernizacja i wyposażenie pomieszczeń bloku żywieniowego w Zespole Szkół nr 10 w Suwałkach
Lp. | Nr SST | Opis Robót | Jedn. miary | Ilość | Cena jednost-kowa | Wartość netto
1 | 3 | 4 | 5 | 6 | 7 | 8
Instalacje wodnokanalizacyjne
Instalacje wody zimnej i ciepłej
1 | D.M.00.00.02 | Demontaż baterii umywalkowej i zmywakowej | szt | 13 |  | 0
2 | D.M.00.00.02 | Demontaż rurociągu stalowego ocynkowanego średnicy 15-20mm | m | 24 |  | 0
3 | D.M.00.00.02 | Demontaż rurociągu stalowego ocynkowanego średnicy 25-32mm | m | 34 |  | 0
4 | D.M.00.00.02 | Demontaż zaworu przelotowego średnicy 15-20mm | szt | 6 |  | 0
5 | D.M.00.00.02 | Demontaż zaworu przelotowego średnicy 25-32mm | szt | 4 |  | 0
6 | D.M.00.00.02 | Przebicie otworów o średnicy do 150mm w ścianach murowanych o grubości 12cm, z wyrównaniem krawędzi otworu i usunięciem gruzu | szt | 3 |  | 0
7 | D.M.00.00.02 | Przebicie otworów o średnicy do 150mm w ścianach murowanych o grubości 25cm, z wyrównaniem krawędzi otworu i usunięciem gruzu | szt | 3 |  | 0
8 | D.M.00.00.02 | Przebicie otworów o średnicy do 150mm w ścianach murowanych o grubości 38cm, z wyrównaniem krawędzi otworu i usunięciem gruzu | szt | 1 |  | 0
9 | D.M.00.00.02 | Przebicie otworów o średnicy do 150mm w stropach żelbetowych o grubości 20cm, z wyrównaniem krawędzi otworu i usunięciem gruzu | szt | 5 |  | 0
10 | D.M.00.00.02 | Wykucie bruzd o głębokości i szerokości 1/4x1/2 cegły w ścianach z cegieł na zaprawie cementowo-wapiennej, z usunięciem gruzu | m | 93 |  | 0
11 | D.M.00.00.02 | Wstawienie trójnika z żeliwa ciągliwego ocynkowanego średnicy 15mm | szt | 2 |  | 0
12 | D.M.00.00.02 | Wstawienie trójnika z żeliwa ciągliwego ocynkowanego średnicy 20mm | szt | 2 |  | 0
13 | D.M.00.00.02 | Wstawienie trójnika z żeliwa ciągliwego ocynkowanego średnicy 25mm | szt | 4 |  | 0
14 | D.M.00.00.02 | Wstawienie trójnika z żeliwa ciągliwego ocynkowanego średnicy 32mm | szt | 4 |  | 0
15 | D.M.00.00.02 | Rurociągi stalowe ocynkowane o średnicy nominalnej 15mm, układane w izolacji gr. 6mm, z próbą szczelności, płukaniem oraz montażem tulei przy przejściach przez ściany i stropy | m | 16 |  | 0
16 | D.M.00.00.02 | Rurociągi stalowe ocynkowane o średnicy nominalnej 20mm, układane w izolacji gr. 6mm, z próbą szczelności, płukaniem oraz montażem tulei przy przejściach przez ściany i stropy | m | 24 |  | 0
17 | D.M.00.00.02 | Rurociągi stalowe podwójnie ocynkowane o średnicy nominalnej 15mm, układane w izolacji gr. 20mm, z próbą szczelności, płukaniem oraz montażem tulei przy przejściach przez ściany i stropy | m | 51 |  | 0
18 | D.M.00.00.02 | Rurociągi stalowe podwójnie ocynkowane o średnicy nominalnej 20mm, układane w izolacji gr. 30mm, z próbą szczelności, płukaniem oraz montażem tulei przy przejściach przez ściany i stropy | m | 24 |  | 0
19 | D.M.00.00.02 | Rurociągi z PE sieciowanego zespolonego o średnicy zewnętrznej 20mm, układane w izolacji gr. 6mm laminowanej folią (do instalacji podtynkowych), z próbą szczelności i płukaniem | m | 106 |  | 0
20 | D.M.00.00.02 | Rurociągi z PE sieciowanego zespolonego o średnicy zewnętrznej 25mm, układane w izolacji gr. 6mm laminowanej folią (do instalacji podtynkowych), z próbą szczelności i płukaniem | m | 53 |  | 0
21 | D.M.00.00.02 | Dodatki za podejścia dopływowe z PE sieciowanego o średnicy zewnętrznej 20mm do baterii, zaworów czerpalnych, zmywarek | szt | 40 |  | 0
22 | D.M.00.00.02 | Dodatki za podejścia dopływowe z PE sieciowanego o średnicy zewnętrznej 20mm do płuczek WC z przyłączem elastycznym w oplocie ze stali nierdzewnej | szt | 1 |  | 0
23 | D.M.00.00.02 | Zawory przelotowe kulowe gwintowane o średnicy nominalnej 15mm | szt | 10 |  | 0
24 | D.M.00.00.02 | Zawory przelotowe kulowe gwintowane o średnicy nominalnej 20mm | szt | 6 |  | 0
25 | D.M.00.00.02 | Zawory wypływowe mosiężne chromowane ze złączką do węża o średnicy nominalnej 15mm | szt | 6 |  | 0
26 | D.M.00.00.02 | Baterie umywalkowe stojące jednouchwytowe z przyłączem elastycznym w oplocie ze stali nierdzewnej | szt | 5 |  | 0
27 | D.M.00.00.02 | Baterie umywalkowe stojące bezdotykowe, elektroniczne z mieszaczem i przyłączem elastycznym w oplocie ze stali nierdzewnej | szt | 1 |  | 0
28 | D.M.00.00.02 | Baterie zlewozmywakowe ścienne jednouchwytowe | szt | 1 |  | 0
29 | D.M.00.00.02 | Baterie zlewozmywakowe stojące jednouchwytowe z przyłączem elastycznym w oplocie ze stali nierdzewnej | szt | 4 |  | 0
30 | D.M.00.00.02 | Baterie zlewozmywakowe stojące ze spryskiwaczem i wylewką oraz z przyłączem elastycznym do armatury w oplocie stalowym | szt | 1 |  | 0
31 | D.M.00.00.02 | Baterie natryskowe ścienne jednouchwytowe z zestawem natryskowym przesuwnym chromowanym | szt | 1 |  | 0
32 | D.M.00.00.02 | Zawory kulowe kątowe do baterii stojących o średnicy nominalnej 15x10mm | szt | 22 |  | 0
33 | D.M.00.00.02 | Zawory termostatyczne do termicznego zrównoważenia instalacji cyrkulacyjnej c.w.u. z modułem dezynfekcyjnym, gwintowanych o średnicy nominalnej 15mm | szt | 5 |  | 0
Instalacja kanalizacji ściekowej
34 | D.M.00.00.02 | Demontaż rurociągu z rur żeliwnych kanalizacyjnych średnicy 50-100mm | m | 28 |  | 0
35 | D.M.00.00.02 | Demontaż podejścia odpływowego z rur żeliwnych średnicy 50-100mm | szt | 24 |  | 0
36 | D.M.00.00.02 | Demontaż umywalki | kpl | 6 |  | 0
37 | D.M.00.00.02 | Demontaż zlewozmywaków | kpl | 7 |  | 0
38 | D.M.00.00.02 | Demontaż miski ustępowej | kpl | 2 |  | 0
39 | D.M.00.00.02 | Demontaż wpustu podłogowego średnicy 50mm | szt | 7 |  | 0
40 | D.M.00.00.02 | Przebicie otworów o średnicy do 150mm w ścianach murowanych o grubości 12cm, z wyrównaniem krawędzi otworu i usunięciem gruzu | szt | 2 |  | 0
41 | D.M.00.00.02 | Przebicie otworów o średnicy do 300mm w ścianach murowanych o grubości 25cm, z wyrównaniem krawędzi otworu i usunięciem gruzu | szt | 11 |  | 0
42 | D.M.00.00.02 | Przebicie otworów o średnicy do 300mm w ścianach murowanych o grubości 51cm, z wyrównaniem krawędzi otworu i usunięciem gruzu | szt | 1 |  | 0
43 | D.M.00.00.02 | Przebicie otworów o średnicy do 100mm w stropach żelbetowych o grubości 20cm, z wyrównaniem krawędzi otworu i usunięciem gruzu | szt | 11 |  | 0
44 | D.M.00.00.02 | Przebicie otworów o średnicy do 150mm w stropach żelbetowych o grubości 20cm, z wyrównaniem krawędzi otworu i usunięciem gruzu | szt | 8 |  | 0
45 | D.M.00.00.02 | Wykucie bruzd o głębokości i szerokości 1/4x1/2 cegły w ścianach z cegieł na zaprawie cementowo-wapiennej, z usunięciem gruzu | m | 34.5 |  | 0
46 | D.M.00.00.02 | Wstawienie trójnika z PVC o średnicy 160/110mm w istniejący leżak kanalizacyjny z rur żeliwnych o średnicy nominalnej150mm | szt | 2 |  | 0
47 | D.M.00.00.02 | Rurociągi z PVC o średnicy zewnętrznej 50mm, na ścianach | m | 42 |  | 0
48 | D.M.00.00.02 | Rurociągi z PVC o średnicy zewnętrznej 75mm, na ścianach | m | 12 |  | 0
49 | D.M.00.00.02 | Rurociągi z PVC o średnicy zewnętrznej 110mm, na ścianach | m | 93 |  | 0
50 | D.M.00.00.02 | Rurociągi z PVC o średnicy zewnętrznej 160mm, na ścianach | m | 30 |  | 0
51 | D.M.00.00.02 | Czyszczaki kanalizacyjne z PVC o średnicy zewnętrznej 110mm | szt | 9 |  | 0
52 | D.M.00.00.02 | Zawory napowietrzające pionów kanalizacyjnych o średnicy zewnętrznej 75-110mm | szt | 1 |  | 0
53 | D.M.00.00.02 | Wpusty podłogowe ze stali nierdzewnej, z wyjmowanym syfonem i kratką ze stali nierdzewnej 150x150mm o średnicy zewnętrznej odpływu 50mm | szt | 11 |  | 0
54 | D.M.00.00.02 | Odwodnienie liniowe kuchenne ze stali nierdzewnej o szerokości 200-300mm, z rusztem kratowym antypoślizgowuym ze stali nierdzewnej, wyjmowanym syfonem, koszem osadczym i odpływem o średnicy zewnętrznej 110mm, L=300cm | kpl | 1 |  | 0
55 | D.M.00.00.02 | Dodatki za podejścia odpływowe z PVC o średnicy zewnętrznej 50mm | szt | 27 |  | 0
56 | D.M.00.00.02 | Dodatki za podejścia odpływowe z PVC o średnicy zewnętrznej 110mm | szt | 2 |  | 0
57 | D.M.00.00.02 | Miski ustępowe wiszące ceramiczne, z płuczką podtynkową dwudzielną, deską sedesową twardą z zawiasami metalowymi, montowane na stelażach do zabudowy lekkiej | kpl | 1 |  | 0
58 | D.M.00.00.02 | Brodziki akrylowe kwadratowe 90x90cm z zestawem odpływowym z wyjmowanym wkładem (możliwość czyszczenia syfonu od góry) i pokrywą chromowaną | szt | 1 |  | 0
59 | D.M.00.00.02 | Kabiny natryskowe jednościenne ze szkła hartowanego 90x90cm | szt | 1 |  | 0
60 | D.M.00.00.02 | Umywalki ceramiczne 55cm z otworem na baterię, syfonem z tworzywa sztucznego i półpostumentem | kpl | 5 |  | 0
61 | D.M.00.00.02 | Umywalki ze stali nierdzewnej 50-55cm z otworem na baterię i syfonem z tworzywa sztucznego | kpl | 1 |  | 0
62 | D.M.00.00.02 | Zlewy 1-komorowe ze stali nierdzewnej (materiał Inwestora) z syfonem z tworzywa sztucznego - tylko montaż | szt | 1 |  | 0
63 | D.M.00.00.02 | Zlewy stojące 2-komorowe ze stali nierdzewnej 100x60x85cm z otworem na baterię (materiał Inwestora) i z syfonem z tworzywa sztucznego - tylko montaż | kpl | 4 |  | 0
64 | D.M.00.00.02 | Baseny stojące 1-komorowe ze stali nierdzewnej 80x60x85cm (materiał Inwestora) z otworem na baterię i z syfonem z tworzywa sztucznego - tylko montaż | kpl | 1 |  | 0
Przyłącze kanalizacji sanitarnej
65 | D.M.00.00.02 | Rozebranie mechaniczne podbudowy betonowej o grubości 12cm i wywiezienie gruzu na wysypisko 5km wraz z opłatą za przyjęcie i składowanie | m2 | 10.4 |  | 0
66 | D.M.00.00.02 | Podbudowy betonowe o grubości warstwy po zagęszczeniu 12cm | m2 | 10.4 |  | 0
67 | D.M.00.00.02 | Wykopy mechaniczne w gruncie kategorii I-III | m3 | 44.1 |  | 0
68 | D.M.00.00.02 | Wykopy ręczne o ścianach pionowych, głębokości do 3,0 m, grunt kategorii I-III | m3 | 1.4 |  | 0
69 | D.M.00.00.02 | Umocnienie pionowych ścian wykopów liniowych o głębokości do 3m w gruncie suchym kategorii I-III, wraz z rozbiórką | m2 | 54.6 |  | 0
70 | D.M.00.00.02 | Podłoża pod kanały z materiałów sypkich o grubości 10cm | m2 | 6.1 |  | 0
71 | D.M.00.00.02 | Obsypanie rurociągów materiałem sypkim do wysokości 30cm ponad wierzch rury | m3 | 4.2 |  | 0
72 | D.M.00.00.02 | Zasypanie i zagęszczemnie mechaniczne wykopów z gruntu kategorii I-III | m3 | 35.1 |  | 0
73 | D.M.00.00.02 | Odwiezienie nadmiaru ziemi na odległość do 2 km | m3 | 10.4 |  | 0
74 | D.M.00.00.02 | Rury osłonowe z tworzyw sztucznych o średnicy 250mm na przejściach rur PVC o średnicy zewnętrznej 160mm pod ławą fundamentową lub podłożem budynku | m | 1 |  | 0
75 | D.M.00.00.02 | Kanały z rur PVC SN8 litych o średnicy zewnętrznej 160mm, z próbą szczelności | m | 11 |  | 0
76 | D.M.00.00.02 | Separatory tłuszczu NG4 bez osadnika o pojemności magazynowania 560dm3, z włazem żeliwnym D400 - np. z betonu klasy min. C35/45, średnicy nominalnej 1200mm i głębokości do 3,0m | kpl | 1 |  | 0
77 | D.M.00.00.02 | Wiercenie otworów i montaż przejść szczelnych do rur PVC o średnicy zewnętrznej 160mm w ścianach betonowych studni kanalizacyjnych | szt | 1 |  | 0
RAZEM - Instalacje sanitarne do zestawienia zbiorczego | [5 empty] | 0

## Fc_elektryczne
Załącznik nr 2.3.
Nr sprawy: ZP.271.057.2016
FORMURARZ CENOWY - (Przedmiar robót elektrycznych)
Modernizacja i wyposażenie pomieszczeń bloku żywieniowego w Zespole Szkół Nr 10 w Suwałkach
Nr poz. | Nr SST | Opis robót | Jm | Ilość | Cena jednost-kowa | Wartość netto
1 | 2 | 3 | 4 | 5 | 7 | 8
Instalacje elektryczne
1 | Kalkulacja indywidualna STB-01 | Zaprojektuj i wybuduj instalację elektryczną na potrzeby bloku żywieniowego w ZS10 z uwzględnieniem wykonania rodzielnicy kuchni, instalacji ogólnej, oświetleniowej, siłowej wraz z modernizacją rodzielnicy głównej oraz wymianą WLZ do RG. Instalację należy wykonać w oparciu o szczegółowy zakres robót, wykaz urządzeń oraz zgodnie z Polską Normą. | kpl | 1 |  | 0
(1. Projekt wykonawczy Zaprojektuj i wybuduj w oparciu o koncepcję rozmieszczenia urządzeń w Szkole NR 10 oraz o wykaz wyposażania elektrycznego kuchni. 2. Zwiększenie mocy PGE Inwestor wykona własnym staraniem przebudowę układu zasilania Szkoły. 3. Rozdzielnica główna, rozdzielnica kuchni i WLZ. Remont i wymiana rozdzielnicy głównej wraz z dostosowaniem do zwiększonej mocy, wymiana zabezpieczeń oraz wykonanie uziemienia, wymiana WLZ od złącza / licznika do RG. Ułożenie nowego WLZtu z RG do RK (Rozdzielnica kuchni) średnica zgodnie z zapotrzebowaniem na moc elektryczną, dopuszcza się stosowanie kabli aluminiowych jako główne WLZty. RK wykonać z osprzętem modułowym z zastosowaniem wyłączników nadprądowych, różnicowo – prądowych, kontroli napięcia, przepięciowych obudowa rozdzielnicy IP54 z zamknięciem, ilość obwodów wg zapotrzebowania, należy przewidzieć w rozdzielnicy rezerwę miejsca 20%. 4. Obwody odbiorcze Obwody odbiorcze urządzeń kuchni wykonać przewodami YDY przekroje i ilość żył zgodnie z zapotrzebowaniem urządzeń na moc elektryczną. Przewody prowadzić pod posadzką i pod tynkiem. Dedykowane obwody siłowe do urządzeń zakończyć wyłącznikiem serwisowym i gniazdem 3 fazowym. Ilość obwodów 1 fazowych gniazd wykonać zgodnie z zapotrzebowaniem na urządzenia i moc, zabezpieczenie maksymalnie bezpiecznikami 16A. Wykonać oświetlenie zgodnie z obowiązującymi przepisami oprawami dedykowanymi do pomieszczeń mokrych. Należy przewidzieć zasilanie urządzeń wspomagające pracę na kuchni tj trzon kuchenny i wentylatory wyciągowe.
5. Wykaz przykładowych urządzeń kuchni: 1. Kocioł warzelny elektryczny 150L 18kW – 4 szt 2. Patelnia elektryczna 9kW – 2 szt 3. Kuchnia gazowa z piekarnikiem elektrycznym 6,5kW – 1 szt 4. Piec konwekcyjno – parowy 34kW – 1 szt 5. Szatkownica warzyw 1,5kW – 1 szt 6. Maszyna do mielenia mięsa 1,5kW – 1 szt 7. Zmywarka gastronomiczna kapturowa 11kW – 1 szt 8. Szafa chłodnicza zapleczowa 0,5kW – 1 szt 9. Szafa chłodnicza podblatowa 0,5Kw – 1 szt 10. Obieraczka do ziemniaków 2 komorowa 1kW – 1 szt 11. Kuchenka indukcyjna 3,5kW – 1 szt.
RAZEM - Roboty elektryczne do zestawienia zbiorczego | [5 empty] | 0

## ZZ
Nr sprawy: ZP.271.057.2016
Załącznik nr 2
MODERNIZACJA I WYPOSAŻENIE POMIESZCZEŃ BLOKU ŻYWIENIOWEGO W ZESPOLE SZKÓŁ NR 10 W SUWAŁKACH
FORMULARZ CENOWY (Zbiorcze Zestawienie)
Numer elementu | Opis robót | Wartość netto (zł.)
1 | 2 | 3
1. | Roboty budowlane. | 0
2. | Roboty sanitarne. | 0
3. | Roboty elektryczne. | 0
| Razem wartość netto | 0
| Podatek VAT (23%) | 0
| Ogółem wartość brutto | 0