## Przedmiar
Nr sprawy: ZP.271.80.2016 |  |  |  |  | Załącznik nr 2
FORMULARZ CENOWY -(Przedmiar robót)
WYMIANA OGRODZENIA W ZESPOLE SZKÓŁ NR 8 w SUWAŁKACH
Nr poz. | Numer ST | Opis robót | Jm | Ilość | Cena jednostk. netto | Wartość netto
1 | 3 | 4 | 5 | 6 | 7 | 8
1. Ogrodzenie boiska od strony ul. Dwernickiego
1 | STB-01 | Rozebranie ogrodzenia na słupkach żelbetowanych | m2 | 78.4 |  | 0
2 |  | Mechaniczne cięcie nawierzchni na głębokość 5cm z betonu - docelowo cięcie betonu na gł. 10 cm - wyrównanie istniejącego betonowego fundamentu ogrodzenia do grubości 20 cm i przecięcia poprzeczne do wykonania stóp do montażu słupków nowego ogrodzenia | m | 100.8 |  | 0
3 |  | Mechaniczne cięcie nawierzchni z betonu - za następny 1cm głębokości cięcia | m | 100.8 |  | 0
4 |  | Rozebranie betonowych ław, stóp oraz fundamentów o grubości (wysokości) do 70cm - rozebranie fragmentów fundamentu ogrodzenia pod wykonanie stóp pod montaż słupków nowego ogrodzenia | m3 | 2.7 |  | 0
5 |  | Wykopanie dołów o powierzchni dna do 0,2m2 i głębokości do 1,0m w gruncie kategorii I-II | dół | 20 |  | 0
6 |  | Koszt zagospodarowania i utylizacji gruzu oraz nadmiaru ziemi | t | 5.94 |  | 0
7 |  | Osadzenie kołków kotwiących (pręt d = 12 mm o dł. 30 cm) - w istniejącym fundamencie ogrodzenia co 25 cm | szt | 180 |  | 0
8 |  | Deskowanie ( płyta szalunkowa ze względu wmaganą gładkość powierzchni betonu)konstrukcji betonowej lub żelbetowej (podwalin i słupków elementów fundamentu ogrodzenia oraz fundamentu bramy przesuwnej) | m2 | 33.6 |  | 0
9 |  | Przygotowanie i montaż zbrojenia z prętów stalowych żebrowanych o średnicy 8mm | kg | 170.64 |  | 0
10 |  | Uzupełnienie betonu w elementach konstrukcyjnych fundamentu ogrodzenia - Beton C20/25 (B-25) | m3 | 3.58 |  | 0
11 |  | Uzupełnienie rolek na zaprawie cementowo-wapiennej - poziomo na szerokości 1 cegły na romb z cegieł profilowanych klinkierowych pełnych. | m | 56 |  | 0
12 |  | Wykonanie i montaż ogrodzenie z profili zimogietych ocynkowanych malowana proszkowo obsadzonych w cokole wys. 1,5m słupki o rozstawie 2,40 m (ciężar ogrodzenia 24 kg/ mb) | m | 51 |  | 0
13 |  | Wrota przesuwne o powierzchni do 6m2 - brama wjazdowa przesuwna zamykana ręcznie z zamkiem mechanicznym z profili ocynkowanych malowana proszkowo (wym. 4,00x1,70 m) (Wykonanie i montaż) (ciężar bramy 49 kg/ mb) | kpl | 1 |  | 0
14 |  | Furtka o szerokości 1m z profili ocynkowanych malowana proszkowo o wysokości 1,7 m z zamkiem mechanicznym | kpl | 1 |  | 0
15 |  | Rozścielenie ziemi urodzajnej ręczne z transportem taczkami na terenie płaskim | m3 | 3.825 |  | 0
16 |  | Wykonanie trawników dywanowych siewem z nawożeniem | m2 | 76.5 |  | 0
| Wartość netto |  |  |  |  | 0
| VAT |  |  |  |  | 0
| Wartość brutto |  |  |  |  | 0