## FC
Nr sprawy: ZP.271.41.2018 |  |  | Załącznik nr 2
Formularz cenowy
Uzupełnienie brakujących fragmentów ścieżek rowerowych „Przebudowa ul. Papieża Jana Pawła II i ul. Karola Brzostowskiego w Suwałkach”
Nr poz. | Numer SST | Opis robót | Jm | Ilość | Cena jednostkowa netto | Wartość netto
'A. |  | ROBOTY PRZYGOTOWAWCZE, ROZBIÓRKOWE i PORZADKOWE
'I. |  | ROBOTY POMIAROWE
'1 | D-01.01.01 | Koszty organizacji ruchu wraz z projektem organizacji na czas robót wraz z robotami pomiarowymi i inwentaryzacją powykonawcza | kpl | 1 |  | 0
'2 | D-01.01.01 | Koszt powykonawczej stałej organizacji ruchu drogowego (zaprojektowanie, uzgodnienie, wprowadzenie (demontaż istniejących znaków, przestawienie znaków, zakup znaków, słupków, montaż, wykonanie oznakowania poziomego)) | kpl | 1 |  | 0
'II. |  | ROBOTY ROZBIÓRKOWE
'3 | D-01.02.04 | Rozebranie krawężników betonowych na podsypce cementowo-piaskowej wraz z ławą betonową, wraz z oczyszczeniem i spaletowaniem, załadunkiem, przewiezieniem i wyładowaniem w miejsce wskazane przez Zamawiającego | m | 70 |  | 0
'4 | D-01.02.04 | Rozebranie obrzeży o wymiarach 6x20 i 8x30cm, na podsypce piaskowej z oczyszczeniem i spaletowaniem, załadunkiem, przewiezieniem i wyładowaniem w miejsce wskazane przez Zamawiającego | m | 415 |  | 0
'5 | D-01.02.04 | Rozebranie chodników, z kostki betonowej bez względu na podsypkę z oczyszczeniem i spaletowaniem, załadunkiem, przewiezieniem i wyładowaniem w miejsce wskazane przez Zamawiającego | m2 | 974 |  | 0
'6 | D-01.02.04 | Rozebranie chodników, z płytek bez względu na podsypkę z oczyszczeniem i spaletowaniem, załadunkiem, przewiezieniem i wyładowaniem w miejsce wskazane przez Zamawiającego | m2 | 20 |  | 0
D.01.02.01 Usunięcie drzew lub krzewów.
'7 | D-01.02.04 | Ścinanie piłą mechaniczną drzew o średnicy 10-15cm wraz z karczowaniem pni i transportem dłużyc i karpin do 5 km w miejsce wskazane przez Inwestora. | szt | 116 |  | 0
'8 | D-01.02.04 | Cięcie żywopłotów (przycięcie żywopłotu o szer. 0,5 m), usunięciem cięć, załadunkiem i transportem gałęzi do 5 km w miejsce wskazane przez Inwestora. | m2 | 20 |  | 0
'III. |  | CHODNIKI
warstwy konstrukcyjne
'9 | D-05.03.23 | Chodniki z kostki betonowej gr 8 cm na podsypce cementowo-piaskowej grubości 50mm z wypełnieniem spoin piaskiem wraz z profilowaniem i zagęszczeniem podłoża | m2 | 600 |  | 0
'10 | D-05.03.23 | Wybruk z kostki betonowej starobruk grubości 80mm z kostki koloru grafit na podsypce cementowo-piaskowej grubości 50mm z wypełnieniem spoin piaskiem wraz z profilowaniem i zagęszczeniem podłoża | m2 | 300 |  | 0
'11 | D-05.03.23 | Ścieżka rowerowa z kostki betonowej grubości 80mm z kostki bezfazowej koloru czerwonego na podsypce cementowo-piaskowej grubości 50mm z wypełnieniem spoin piaskiem wraz z profilowaniem i zagęszczeniem podłoża | m2 | 520 |  | 0
'12 | D-05.03.23 | Nawierzchnia z płytek 16*16*8 P1G (z guzkami) przy przejściach dla pieszych na podsypce cementowo-piaskowej grubości 50mm z wypełnieniem spoin piaskiem | m2 | 15.36 |  | 0
'13 | D.08.03.01. | Obrzeża betonowe o wymiarach 30x8cm na ławie betonowej z betonu kl.C12/15 z oporem wraz z wykonaniem rowka | m | 385 |  | 0
'14 | D.04.04.02 | Podbudowa zasadnicza z kruszywa łamanego 0/31,5 mm stabilizowanego mechanicznie o grubości po zagęszczeniu 15cm wraz z zagęszczeniem i profilowaniem podłoża | m2 | 1420 |  | 0
'IV |  | KRAWEZNIK
krawężniki
'15 | D.08.01.01 | Krawężniki betonowe o wymiarach 20x22cm na podsypce cementowo-piaskowej gr.5 cm z wypełnieniem spoin zaprawą cementową wraz z wykonaniem rowka i ławą betonową z oporem pod krawężniki wystające z betonu B 15 | m | 36 |  | 0
'16 | D.08.01.01 | Krawężniki betonowe o wymiarach 20x30cm na podsypce cementowo-piaskowej gr.5 cm z wypełnieniem spoin zaprawą cementową wraz z wykonaniem rowka i ławą betonową z oporem pod krawężniki wystające z betonu B 15 | m | 37 |  | 0
'17 | D-02.01.01 | Roboty ziemne wykonywane koparkami przedsiębiernymi z transportem urobku samochodami samowyładowczymi na odległośc do 5km - koparki o pojemności łyżki 0,15m3, grunt kategorii III | m3 | 284 |  | 0
'18 | D-01.02.04 | Wypełnienie szczeliny pomiedzy krawędzią asfaltu i krawężnikiem asfaltem szer. ok 10 cm | mb | 73 |  | 0
'V |  | REGULACJA PIONOWA STUDZIENEK DLA URZĄDZEŃ PODZIEMNYCH
'19 | D-01.02.04 | Regulacja studzienek dla urzadzeń podziemnych - skrzynki zaworów wodociągowych | szt | 8 |  | 0
'VI |  | REMONTY CZĄSTKOWE
'20 | D.08.01.01 | Przestawianie krawężników betonowych wystających o wymiarach 20x30cm na podsypce cementowo - piaskowej | m | 8 |  | 0
'21 | D.08.03.01 | Przestawienie obrzeży betonowych o wymiarach 20x6cm, 30x8cm na podsypce piaskowej | m | 20 |  | 0
'22 | D-05.03.23 | Remonty cząstkowe chodnika z kostki betonowej lub płytek bez względu na podsypkę z wypełnieniem spoin piaskiem i nową podsypką cementowo-piaskową gr 5 cm | m2 | 30 |  | 0
'VII |  | ZIELEŃ
'23 | D.09.01.01 | Wykonanie trawników z mieszanki trawnikowej z dowiezienie 15 cm ziemi urodzajnej (na warstwę ziemi urodzajnej należy nawieść co najmniej 3 cm ziemi kompostowej i wymieszać za pomocą glebogryzarki, wygrabić wyprofilować i zawałować wałem gładkim zasiać trawę i mocno podlać zraszaczem lub wężem z dyszą rozpylającą) | m2 | 110 |  | 0
Ogółem netto | [5 empty] | 0
Podatek VAT 23% | [5 empty] | 0
Ogółem brutto | [5 empty] | 0