## Zestawienie zbiorcze
Nr sprawy: ZP.271.45.2018 |  | Załącznik nr 2
"Budowa ul. Mariana Piekarskiego w Suwałkach"
ZESTAWIENIE ZBIORCZE
Lp | Opis | Wartość netto PLN
1 | Roboty drogowe | 0
2 | Roboty sanitarne, w tym
a | Kanalizacja deszczowa | 0
b | Odgałęzienie kanalizacji sanitarnej | 0
c | Odgałęzienia wodociągowe | 0
3 | Roboty elektryczne | 0
| Ogółem netto | 0
| Podatek VAT 23% | 0
| Ogółem brutto | 0

## drogowe
Nr sprawy: ZP.271.45.2018 | [5 empty] | Załącznik nr 2
FORMULARZ CENOWY
"Budowa ul. Mariana Piekarskiego w Suwałkach"
LP | SST | Opis | Jm | Ilość | Cena | Wartość
ROBOTY PRZYGOTOWAWCZE. KOD CPV - 45 110000-1
1 | D-01.01.01 | Koszty organizacji ruchu wraz z projektem organizacji na czas robót wraz z robotami pomiarowymi i inwentaryzacją powykonawcza | kpl. | 1 |  | 0
2 |  | Koszt powykonawczej stałej organizacji ruchu drogowego (zaprojektowanie, uzgodnienie, wprowadzenie (demontaż istniejących znaków, zakup znaków, słupków, montaż, wykonanie oznakowania pionowego) | kpl. | 1 |  | 0
3 | D.01.02.04 | Rozebranie obrzeży betonowych 6x20 cm i palisad, załadunek, transport do miejsca wskazanego przez Zamawiającego lub do utylizacji z poniesieniem kosztów za powyższe, rozładunek, względnie przekazanie dla właścicieli działek, którzy je wbudowali. | m | 112 |  | 0
4 | D-01.02.04 | Rozebranie ścieków z elementów betonowych grubości 15 cm na podsypce piaskowej | m | 9 |  | 0
5 | D-01.02.04 | Rozebranie zjazdów i chodników z kostki brukowej betonowej, załadunek, transport do miejsca wskazanego przez Zamawiającego lub do utylizacji z poniesieniem kosztów za powyższe, rozładunek, względnie przekazanie dla właścicieli działek, którzy je wbudowali. | m2 | 104 |  | 0
6 | D-01.02.04 | Rozebranie nawierzchni zjazdów z płyt betonowych chodnikowych, załadunek, transport do miejsca wskazanego przez Zamawiającego lub do utylizacji z poniesieniem kosztów za powyższe, rozładunek, względnie przekazanie dla właścicieli działek, którzy je wbudowali. | m2 | 55 |  | 0
7 | D-01.02.04 | Rozebranie nawierzchni z destruktu bitumicznego gr. 5 cm z wywiezieniem z terenu budowy w miejsce wskazane przez Zamawiającego lub do recyklingu (z opłatą ) | m2 | 652.5 |  | 0
8 | D-01.02.04 | Rozebranie murku z betonu przy posesji nr 11 z wywiezieniem gruzu do utylizacji lub recyklingu z poniesieniem kosztów z tym związanych | m3 | 0.24 |  | 0
9 | D.01.02.01 | Ścinanie piłą mechaniczną drzew o średnicy 10 - 15 cm (14 szt.) oraz 16-26 cm (3 szt.) wraz z karczowaniem pni i transportem dłużyc i karpin do 10km w miejsce wskazane przez Inwestora. | kpl. | 1 |  | 0
Razem - Roboty przygotowawcze | [5 empty] | 0
ROBOTY ZIEMNE. KOD CPV - 45 112730-1
10 | D.02.01.01 | Roboty ziemne w gruncie kategorii I-II wykonywane koparkami przedsiębiernymi o pojemności łyżki 0,60 m3 z transportem urobku samochodami samowyładowczymi 5-10 t na odległość do 1km (docelowo 10 km) | m3 | 3044.6 |  | 0
11 | D.02.01.01 | Nakłady uzupełniające do tablic 0201-0213 za każde dalsze rozpoczęte 0,5 km odległości transportu gruntu kategorii I-II samochodami samowyładowczymi 10-15 t na odległość ponad 1 km po drogach utwardzonych | m3 | 2919.28 |  | 0
12 | D.02.03.01 | Formowanie nasypów w gruncie kat. I-II z kruszywa - pospółki o uziarnieniu ciągłym 0/40mm dostarczonej środkami transportu kołowego. Nasypy pod zjazdy nr Z1 i nr Z4 wykonane za pomocą ładowarek z pozyskaniem i transportem kruszywa na budowę | m3 | 59.1 |  | 0
13 | D.02.01.01 | Usunięcie warstwy ziemi urodzajnej (humusu) za pomocą koparek chwytakowych z transportem na hałdę. Poz.zastępcza. | m2 | 714.48 |  | 0
14 | D.02.03.01 | Formowanie nasypów w gruncie kat. I-II spycharkami | m3 | 125.31 |  | 0
15 | D.02.03.01 | Ręczne formowanie nasypów pod zjazdy na działce nr 32003/6 i 32003/4 | m3 | 80.8 |  | 0
16 | D.02.03.01 | Zagęszczanie nasypów walcami samojezdnymi statycznymi, grunt sypki kat. I-III | m3 | 184.45 |  | 0
17 | D.02.03.01 | Pozyskanie i transport na budowę kruszywa na nasypy, pospółka o uziarnieniu ciągłym 0/40mm | m3 | 80.8 |  | 0
RAZEM - Roboty ziemne | [5 empty] | 0
JEZDNIA - KONSTRUKCJA NAWIERZCHNI. KOD CPV - 45 230000-8
18 | D.04.04.01 | Dolna warstwa podbudowy pod jezdnią, chodnikami i zjazdami wraz z sięgaczami gr. 10 cm z pospółki o uziarnieniu ciągłym 0/40 mm wg. PN-S-06102 stabilizowana mechanicznie do Is>1,0 z transportem do miejsca wbudowania, z profilowaniem i zagęszczaniem podłoża | szt | 6701.6 |  | 0
19 | D.08.01.01 | Krawężniki betonowe o wymiarach 15 x 30 cm na podsypce cementowo - piaskowej gr.5 cm z wypełnieniem spoin zaprawą cementową wraz z wykonaniem rowka i ławą betonową z oporem pod krawężniki wystające z betonu B 15 oraz transportem materiału w miejsce wbudowania | m | 594.19 |  | 0
20 | D.08.01.01 | Krawężniki betonowe najazdowe o wym.15x22 cm na podsypce cementowo-piaskowej gr.5 cm z wypełnieniem spoin zaprawą cementową wraz z wykonaniem rowka i ławą betonową z oporem pod krawężniki wystające z betonu B 15 oraz transportem materiału w miejsce wbudowania z betonu kl. min. C30/37 na podsypce cem-piaskowej 1:4 1. Na ciągu głównym na zjazdach obniżone do 4 cm a na przejściach obniżone do 1 cm. 2. Na sięgaczach na całej długości do 4 cm z wyjątkiem zjazdu Z29, gdzie obniżono do 3 cm. | m | 648.76 |  | 0
21 | D.08.01.01 | Po ustawieniu krawężnika najazdowego 15 x 22 cm powyżej 2 cm na włączeniu do ul.Raczkowskiej po przycięciu nawierzchni bitumicznej wypełnić szczeliny betonem kl.C16/20 i bitumiczną masą zalewową zgodnie z załączonym do części rysunkowej szczegółem | m | 6 |  | 0
22 | D.04.04.02 | Podbudowy kruszywa łamanego 0/31,5 gr. 20 cm wg. PN-S-96102:1997 stabilizowana mech. do Is>1,0 jako górna warstwa pod ciągiem głównym i sięgaczami (jezdnie)z transportem do miejsca wbudowania oraz profilowaniem i zagęszczeniem podłoża | m2 | 3965 |  | 0
23 | D.04.04.02 | Podbudowy z kruszywa łamanego 0/31,5 gr. 15 cm wg. PN-S-96102:1997 stabilizowana mech. do Is>1,0 jako górna warstwa pod chodnikami i zjazdami ciągu głównego i sięgaczy z transportem do miejsca wbudowania | m2 | 2739.36 |  | 0
RAZEM - Konstrukcja nawierzchni | [5 empty] | 0
CHODNIKI I ZJAZDY. KOD CPV - 45 233222-1
24 | D.08.02.01 | Obrzeża betonowe chodników ciągu głównego i sięgaczy o wym. 30 x 8 cm na ławie betonowej i i palisada o wymiarach 10x10x45 cm z betonu kl. C30/37 na podsypce cem.piaskowej 1:4 gr. 5 cm z zkupem, dowiezieniem materiałów do miejsca wbudowania i rozładunkiem oraz wbudowaniem | m | 741.21 |  | 0
25 | D.08.02.02 | Regulacja pionowa studzienek telefonicznych | szt. | 7 |  | 0
26 | D.05.03.23 | Nawierzchnie z kostki betonowej fazowanej grub. 8 cm na podsypce cementowo-piaskowej 1:4 gr. 5 cm. Jezdnia ciągu głównego i sięgaczy z kostki koloru szarego. Chodniki ciągu głównego z kostki koloru szarego. Zjazdy ciągu głównego z kostki koloru grafitowego. Chodniki i zjazdy sięgaczy koloru grafitowego. Cena obejmuje zakup materiałów, dowóz do miejsca wbudowania, rozładunek i wbudowanie | m2 | 6701.6 |  | 0
27 | D.08.04.01 | Rozebranie cokołu zjazdu nr Z23 przy budynku nr 20, obniżenie o ok.15cm z wywiezieniem gruzu z terenu budowy z opłatą za utylizację. | m3 | 0.29 |  | 0
28 | D.08.04.01 | Roboty związane z dostosowaniem wysokościowym zjazdu Z33. - wyrównanie góry cokołu betonu kl.C20/25 z ułożeniem zbrojenia z siatki prętów śr.8 mm o oczkach 10x10cm: ilość betonu: 4,0 x 0,1 x 0,4 = 0,16 m3 ilość stali: 0,395 x 32,0 = 13 kg - rozebranie sztachet drewnianych skrzydła przesuwnego bramy: 4,0 x 1,8 = 7,2 m2 - montaż nowych sztachet drewnianych na skrzydle przesuwnym bramy z ich zabezpieczeniem drewnochronem przez dwukrotne malowanie: 4,0 x 2,0 = 8,0 m2 - roboty ziemne - wykopy, dostosowanie wysokościowe zjazdu na działce: 2,0 x 4,0 x 0,4 + 4,0 x 1,0 x 0,2 = 4,0 m3 - ułożenie warstwy kruszywa łamanego 0/31,5 mm na działce na szer. wjazdu: 4,0 x 2,0 x 0,1 = 0,80 m3 - regulacja wysokościowa bramy przesuwnej, w tym słupa 10 x 10 cm, regulacja zamknięcia, regulacja przedłużenia przesuwu. Cena obejmuje zakup wszystkich materiałów, transport na miejsce wbudowania, rozłądunek i wbudowanie | kpl. | 1 |  | 0
29 | D.08.04.01 | Roboty związane z dostosowaniem wysokościowym zjazdu Z27, budynek nr 11. Patrz rys. Szczegół zjazdów nr Z27 i Z29. - rozebranie kostki brukowej betonowej przed wjazdem i na dojściu do furtki z odzyskaniem kostki: 1,0 x 6,0 = 6,0 m2 - rozebranie murku i betonowego cokołu na szer. zjazdu z wywiezieniem gruzu do utylizacji z opłatą za utylizację: 0,2 x 3,0 x 1,0 + 2,5 x 0,4 x 0,25 = 0,85 m3 - rozebranie kostki brukowej betonowej zjazdu na terenie działki. Kostka do odzysku: 3,1 x 4,0 = 12,4 m2 - rozebranie sztachet drewnianych przęsła przesuwnego bramy: 1,4 x 2,5 = 3,5 m2 - wyrównanie góry cokołu betonem kl.C20/25 z ułożeniem zbrojenia z siatki prętów śr.8 mm o oczkach 10 x 10 cm: ilość stali: 20,0 x 0,395 = 8 kg ilość betonu: 2,5 x 0,1 x 0,4 = 0,1 m3 - montaż nowych sztachet drewnianych na skrzydle przesuwnym bramy z ich zabezpieczeniem drewnochronem przez dwukrotne malowanie: 2,5 x 1,65 = 4,13 m2 - roboty ziemne - wykopy na terenie działki - korytowanie 3,1 x 0,3 x 4,0 + 0,4 x 3,9 x 0,5 = 4,5 m3 - ułożenie warstwy kruszywa łamanego 0/31,5 mm gr. 15 cm z jego zagęszczeniem do Is>1,0 3,1 x 4,0 + 0,5 x 3,9 = 14,35 m2 - ustawienie palisady betonowej 10 x 10 x 45cm koloru czerwonego na ławie bet. z oporem: 4,0 + 3,5 + 3,9 = 11,40 mb beton ławy kl.C12/15: 11,4 x 0,035 = 0,40 m3 - wykonanie stopni 3 x 11 x 40 i podestu o wym. 1,2 x 0,9 z kostki betonowej gr.8 cm w kolorze grafitowym. Kostka na podsypce cem-piaskowej 1:4 gr.5 cm na podbudowie z kruszywa łamanego 0/31,5 gr. 15 cm powierzchnia kostki: 2 x 0,9 x 0,3 + 1,1 x 0,9 = 1,53 m2 - wykonanie murka betonowego gr. 20 cm z betonu kl. C20/25 pod podest: 1,4 x 1,2 x 0,2 =0 ,34 m3 - wykonanie balustrady z rur stalowych śr.51/3 mm ocynkowanych wys. 1,1 m z jej montażem: 4 x 1,4 + 2 x 2,5 = 11,6 m - ustawienie palisady na stopniach - ograniczenie kostki: 3 x 1,0 + 2 x 0,4 = 3,8 m. Cena obejmuje zakup wszystkich materiałów, transport na miejsce wbudowania, rozłądunek i wbudowanie | kpl. | 1 |  | 0
30 | D.08.04.01 | Roboty związane z dostosowaniem wysokościowym zjazdu Z29 i furtki, budynek nr 11. Patrz rysunek zjazdu. - rozbiórka kostki na podjeździe do garażu. Kostka do odzysku: 8,0 x 3,3 = 26,4 m2 - wykopy pod koryto z przerzutem urobku na nasypy: 5,6 x 0,3 x 3,3 = 5,54 m3 - transport nadwyżki urobku z budowy: 3,40 m3 - ułożenie warstwy kruszywa łamanego gr. 15 cm jako podbudowy z zagęszczeniem do Is>1,0: 8,0 x 3,3 = 26,4 m2 - ułożenie kostki na podsypce cem-piaskowej 1:4 gr. 5 cm. Kostka z odzysku: 26,4 m2 - demontaż skrzydeł bramy: 1,7 x 3,0 = 5,1 m2 - dostosowanie konstrukcji skrzydeł do nowych wymiarów, tj. wycięcie dolnego pasa skrzydeł i ponowne jego przyspawanie z dostosowaniem stężeń - demontaż 2 szt. uchwytów zawiasów ze słupków ceglanych i z ramy bramy i ponowny ich montaż. - przycięcie sztachet na wymiar z ich przykręceniem do dolnych pasów skrzydeł bramy. - wykonanie schodów przy furtce pomiędzy zjazdem a wiatą. Schody z kostki z odzysku. Stopnie i podest ograniczony palisadą 10 x 10 x 45 cm w kolorze czerwonym ustawioną na ławie betonowej z oporem: palisada: 1,5 x 3 + 1,2 = 5,7 m beton ławy kl.C12/15: 5,7 x 0,035 = 0,2 m3 kostka stopni i podestu: 0,9 x 1,3 + 1 x 0,4 = 1,57 m2 - dostosowanie wysokościowe furtki przez obcięcie sztachet drewnianych na całej szerokości tj. 1,0 m. Cena obejmuje zakup wszystkich materiałów, transport na miejsce wbudowania, rozłądunek i wbudowanie | kpl. | 1 |  | 0
RAZEM - Chodniki i zjazdy | [5 empty] | 0
URZĄDZENIA BEZPIECZEŃSTWA RUCHU. KOD CPV - 45 233290-8
31 | D.07.02.01 | Wyjęcie słupków znaków | szt. | 3 |  | 0
32 | D.07.02.01 | Zdejmowanie tablic znaków drogowych ze słupka drogowego | szt. | 4 |  | 0
33 | D.07.02.01 | Ustawienie słupków do znaków drogowych z rur stalowych ocynkowanych o śr. 60 mm - cena zawiera koszty zakupu, transportu do miejsca wbudowania, rozładunek i montaż | szt. | 6 |  | 0
34 | D.07.02.01 | Przymocowanie tablic znaków drogowych zakazu, nakazu, ostrzegawczych, informacyjnych B-43, B-44, D-4a - znaki nowe - cena zawiera koszty zakupu, transportu do miejsca wbudowania, rozładunek i montaż | szt. | 3 |  | 0
35 | D.07.02.01 | Przymocowanie tablic znaków drogowych zakazu, nakazu, ostrzegawczych, informacyjnych A-7, D-6b, B-5 i tabliczka - znaki istniejące - cena zawiera transportu do miejsca wbudowania, rozładunek i montaż | szt | 4 |  | 0
RAZEM - Urządzenia bezpieczeństwa ruchu | [5 empty] | 0
ZIELEŃ DROGOWA. KOD CPV - 45 112710-5
36 | D.09.01.01 | Ręczne plantowanie powierzchni gruntu rodzimego ciągu głównego i sięgacza (W3-W9). | m2 | 713.25 |  | 0
37 | D.09.01.01 | Dowiezienie ziemi urodzajnej - humusu z odzysku z jego rozścieleniem gr. 10 cm, przekopanie z gruntem rodzimym za pomocą glebogryzarki. - objętość humusu | m3 | 71.33 |  | 0
38 | D.09.01.01 | Wykonanie trawników dywanowych siewem bez nawożenia z pielęgnacją do czasu przekazania budowy. | m2 | 713.25 |  | 0
RAZEM - Zieleń drogowa | [5 empty] | 0
ZABEZPIECZENIE KABLI TELEFONICZNYCH. KOD CPV - 45 232000-2
39 |  | Zabezpieczenie kabli telefonicznych | m | 124 |  | 0
RAZEM - Zabezpieczenie kabli telefonicznych | [5 empty] | 0
MUR OPOROWY. KOD CPV - 45 112730
40 |  | Wykonanie muru oporowego wraz ze wszystkimi robotami towarzyszącymi - rozbiórki istniejącego cokołu betonowego wraz z ogrodzeniem z siatki, robotami ziemnymi, szalowaniem i betonowaniem, robotami zbrojarskimi,pielęgnacją betonu, wykonaniem izolacji ściany, obsypanie muru oporowego, wykonanie otworów odwodniających, Wykonanie ogrodzenia z siatki stalowej ocynkowanej wysokości 125 cm o oczkach 4x4 cm z drutu gr.3mm zamocowanej na słupkach stalowych o rozstawie co 2,5 m. Słupki stalowe ocynkowane z rur śr.50/3,5mm lub z profili zimnogiętych 40x60mm ocynkowanych. Siatka rozciągnięta na 3 drutach o śr.5 mm. | kpl | 1 |  | 0
RAZEM - Mur oporowy | [5 empty] | 0
RAZEM - Roboty drogowe do Zestawienia Zbiorczego | [5 empty] | 0

## sanitarne
Nr sprawy: ZP.271.45.2018 | [5 empty] | Załącznik nr 2
FORMULARZ CENOWY
"Budowa ul. Mariana Piekarskiego w Suwałkach"
Lp. | Nr SST | Opis Robót | Jedn. miary | Ilość | Cena jednostkowa | Wartość netto
Kanalizacja deszczowa Nr ST D.03.03.01
Roboty ziemne
1 |  | Roboty ziemne poprzeczne na przerzut z wbudowaniem ziemi w nasyp w gruncie kategorii III | m3 | 179.385 |  | 0
2 |  | Wykopy oraz przekopy wykonywane koparkami podsiębiernymi na odkład - pojemność łyżki 0,15m3, grunt kategorii I-II | m3 | 717.538 |  | 0
3 |  | Zasypywanie wykopów liniowych w gruncie kategorii III-IV o ścianach pionowych szerokości 1,6-2,5m i głębokości do 3m | m3 | 170.65 |  | 0
4 |  | Zasypanie wykopów spycharkami. Przemieszczenie gruntu kat. IV, spycharką gąsienicową55kW, na odległość do 10m | 100 | 6.826 |  | 0
5 |  | Zagęszczenie nasypów zagęszczarkami, grunt sypki kategorii I-III | m3 | 6.826 |  | 0
6 |  | Mechaniczne plantowanie gruntu kategorii III spycharkami gąsienicowymi o mocy 55kW (75kM) | m2 | 898.16 |  | 0
7 |  | Profilowanie i zagęszczanie mechaniczne podłoża pod warstwy konstrukcyjne nawierzchni w gruncie kategorii I-IV | m2 | 898.16 |  | 0
8 |  | Podłoża pod kanały z materiałów sypkich o grubości 15cm | m2 | 458.5 |  | 0
9 |  | Izolacja keramzytem przed zamarzaniem rurociągów o średnicy 250mm | m | 76.3 |  | 0
Razem - Roboty ziemne |  | Razem - Roboty przygotowawcze |  |  |  | 0
Roboty montażowe
10 |  | Montaż kanałów z rur polietylenowych o średnicy nominalnej 350mm-300 PP SN8 -rura drenarska rozsaczajaca z pełną perforacją | m | 354.5 |  | 0
11 |  | Kanały z rur PVC o średnicy zewnętrznej 250mm łączone na wcisk-SN8 | m | 7 |  | 0
12 |  | Kanały z rur PVC o średnicy zewnętrznej 200mm łączone na wcisk-SN8 | m | 101 |  | 0
13 |  | Studnie rewizyjne z kręgów betonowych w gotowym wykopie o średnicy 1000mm i głębokości 3m | studnię | 16 |  | 0
14 |  | Studzienki ściekowe uliczne betonowe o średnicy 500mm z osadnikiem i syfonem i wpustem krawęznikowym | szt | 21 |  | 0
15 |  | Studnie rewizyjne z kręgów betonowych w gotowym wykopie o średnicy 1500mm i głębokości 3m-dn2000-studnia chłonna H=3,5m | studnię | 2 |  | 0
16 |  | Podsypka filtracyjna z mieszanki 65% żwir i 35% piasek z przygotowaniem kruszywa | m3 | 34.819 |  | 0
17 |  | Dostawa i montaż+studnia przelewowa z systemem komór rozsączających nr.2 rewizyjno-płuczących i rurą wywiewną i geowłókniną | kpl | 1 |  | 0
18 |  | Dostawa i montaż+studnia przelewowa z systemem komór rozsączających nr.3 rewizyjno-płuczących i rurą wywiewną i geowłókniną | kpl | 1 |  | 0
19 |  | Dostawa i montaż+studnia przelewowa z systemem komór rozsączających nr.1 rewizyjno-płuczących i rurą wywiewną i geowłókniną | kpl | 1 |  | 0
Razem - Roboty montażowe | [5 empty] | 0
Razem Kanalizacja deszczowa do Zestawienia Zbiorczego | [5 empty] | 0
Kanalizacja sanitarna - odgałęzienia
Rozbiórki
20 |  | Wywiezienie gruzu z terenu rozbiórki samochodem ciężarowym skrzyniowym na odległość 1 km przy ręcznym załadowaniu i wyładowaniu | m3 | 2 |  | 0
Razem - Rozbiórki | [5 empty] | 0
Roboty ziemne
21 |  | Roboty ziemne poprzeczne na przerzut z wbudowaniem ziemi w nasyp w gruncie kategorii III | m3 | 83.49 |  | 0
22 |  | Wykopy oraz przekopy wykonywane koparkami podsiębiernymi na odkład - pojemność łyżki 0,15 m3, grunt kategorii I-II | m3 | 194.81 |  | 0
23 |  | Zasypywanie wykopów liniowych w gruncie kategorii III-IV o ścianach pionowych szerokości 1,6-2,5 m i głębokości do 3 m | m3 | 83.49 |  | 0
24 |  | Zasypanie wykopów spycharkami. Przemieszczenie gruntu kat. IV, spycharką gąsienicową55 kW, na odległość do 10 m | 100 m3 | 1.948 |  | 0
25 |  | Zagęszczenie nasypów zagęszczarkami, grunt sypki kategorii I-III | m3 | 194.81 |  | 0
26 |  | Mechaniczne plantowanie gruntu kategorii III spycharkami gąsienicowymi o mocy 55 kW (75kM) | m2 | 253 |  | 0
27 |  | Profilowanie i zagęszczanie mechaniczne podłoża pod warstwy konstrukcyjne nawierzchni w gruncie kategorii I-IV | m2 | 128.5 |  | 0
28 |  | Podłoża pod kanały z materiałów sypkich o grubości 15 cm | m2 | 128.5 |  | 0
Razem - Roboty ziemne |  | Razem - Roboty przygotowawcze |  |  |  | 0
Roboty montażowe
29 |  | Kanały z rur PVC o średnicy zewnętrznej 160 mm łączone na wcisk-SN8 | m | 101.5 |  | 0
30 |  | Kanały z rur PVC o średnicy zewnętrznej 200 mm łączone na wcisk-SN8 | m | 27 |  | 0
31 |  | Studnie rewizyjne z kręgów betonowych w gotowym wykopie o średnicy 1000 mm i głębokości 3 m | studnia | 4 |  | 0
32 |  | Próba wodna szczelności kanałów rurowych o średnicy nominalnej 200 mm (odcinek=próba) | próba | 0.27 |  | 0
33 |  | Próba wodna szczelności kanałów rurowych o średnicy nominalnej do 160 mm (odcinek=próba) | próba | 1.02 |  | 0
34 |  | Przejścia szczelne dla rur o średnicy zewnętrznej 200 mm | szt | 6 |  | 0
35 |  | Przejścia szczelne dla rur o średnicy zewnętrznej 160 mm | szt | 15 |  | 0
36 |  | Regulacja pionowa włazów kanałowych | szt | 27 |  | 0
37 |  | Zakorkowanie przyłączy kanalizacyjnych na granicy działki | szt | 15 |  | 0
Razem - Roboty montażowe | [5 empty] | 0
RAZEM - Kanalizacja sanitarna - odgałęzienia - do Zestawienia Zbiorczego | [5 empty] | 0
Wodociąg - odgałęzienia
Roboty ziemne
38 |  | Roboty ziemne poprzeczne na przerzut z wbudowaniem ziemi w nasyp w gruncie kategorii III | m3 | 93.6 |  | 0
39 |  | Wykopy oraz przekopy wykonywane koparkami podsiębiernymi na odkład - pojemność łyżki 0,15m3, grunt kategorii I-II | m3 | 218.4 |  | 0
40 |  | Zasypywanie wykopów liniowych w gruncie kategorii III-IV o ścianach pionowych szerokości 1,6-2,5m i głębokości do 3m | m3 | 93.6 |  | 0
41 |  | Zasypanie wykopów spycharkami. Przemieszczenie gruntu kat. IV, spycharką gąsienicową55kW, na odległość do 10m | 100 m3 | 2.184 |  | 0
42 |  | Zagęszczenie nasypów zagęszczarkami, grunt sypki kategorii I-III | m3 | 218.4 |  | 0
43 |  | Mechaniczne plantowanie gruntu kategorii III spycharkami gąsienicowymi o mocy 55kW (75kM) | m2 | 312 |  | 0
44 |  | Profilowanie i zagęszczanie mechaniczne podłoża pod warstwy konstrukcyjne nawierzchni w gruncie kategorii I-IV | m2 | 156 |  | 0
45 |  | Podłoża pod kanały z materiałów sypkich o grubości 15cm | m2 | 156 |  | 0
Razem - Roboty ziemne |  | Razem - Roboty przygotowawcze |  |  |  | 0
Roboty montażowe
46 |  | Montaż rurociągów z rur polietylenowych PE, PEHD o średnicy zewnętrznej 160mm | m | 9.5 |  | 0
47 |  | Montaż rurociągów z rur polietylenowych PE, PEHD o średnicy zewnętrznej 63mm-dz40 PE SDR11 | m | 146.5 |  | 0
48 |  | Montaż trójnika kołnierzowego Combi PN 6 i 16atm dla rur PE o średnicy 150mm | kpl | 1 |  | 0
49 |  | Opaski z żeliwa sferoidalnego PN10/16 o średnicy nominalnej 100mm/1 1/4" do nawiercania rur żeliwnych. Zasuwy klinowe miękkouszczelnione z żeliwa sferoidalnego PN10/16 (wrzeciono ze stali nierdzewnej) z obudową i skrzynką uliczną, z kielichem do rur PE lub gwintowane o średnicy nominalnej 32mm | kpl | 7 |  | 0
50 |  | Opaski z żeliwa sferoidalnego PN10/16 o średnicy nominalnej 150mm/1 1/2" do nawiercania rur żeliwnych. Zasuwy klinowe miękkouszczelnione z żeliwa sferoidalnego PN10/16 (wrzeciono ze stali nierdzewnej) z obudową i skrzynką uliczną, z kielichem do rur PE lub gwintowane o średnicy nominalnej 40mm | kpl | 13 |  | 0
51 |  | Próba wodna szczelności sieci wodociągowych z rur typu HOBAS, PCW, PVC, PE, PEHD o średnicy nominalnej 90-110mm (1 próba - 200m) | próba | 20 |  | 0
52 |  | Dezynfekcja rurociągów sieci wodociągowej o średnicy nominalnej do 150mm (odcinek - 200m) | odcinek | 20 |  | 0
53 |  | Regulacja pionowa skrzynek ulicznych zasuw wodociągowych na przyłączach domowych | szt | 22 |  | 0
54 |  | Zakorkowanie przyłączy wodnych na granicy działki | szt | 20 |  | 0
Razem - Roboty montażowe | [5 empty] | 0
Razem - odgałęzienia wodociągowe do Zestawienia Zbiorczego | [5 empty] | 0

## elektryczne
Nr sprawy: ZP.271.45.2018 | [5 empty] | Załącznik nr 2
FORMULARZ CENOWY
"Budowa ul. Mariana Piekarskiego w Suwałkach"
Lp. | Podstawa | Opis robót | Jm | Ilość | Cena | Wartość
Budowa oświetlenie
1 |  | Rów kablowy
1.1 | SST | Mechaniczne kopanie rowów dla kabli w gruncie kat. III-IV | m3 | 314.8 |  | 0
1.2 | SST | Mechaniczne zasypywanie rowów dla kabli w gruncie kat. III-IV | m3 | 314.8 |  | 0
2 |  | Przeciski mechaniczne pod drogami
2.1 | SST | Wykopy pionowe ręczne dla urządzenia przeciskowego wraz z jego zasypaniem w gruncie nienawodnionym kat.III-IV | m3 | 4 |  | 0
2.2 | SST | Przewierty mechaniczne dla rury HDPE 110mm pod obiektami | m | 12 |  | 0
3 |  | Układanie bednarki, uziemienia, uziomy.
3.1 | SST | Układanie FeZn 25x4 mm2 w rowach kablowych. | m | 615 |  | 0
3.2 | SST | Uziemienie słupa | kpl | 21 |  | 0
3.3 | SST | Łączenie przewodów uziemiających wykonanych z bednarki o przekroju 120 mm2 w wykopie, zabezpieczenie przeciwkorozyjne taśmą Denso | szt. | 22 |  | 0
4 |  | Rury ochronne
4.1 | SST | Układanie w wykopie rur ochronnych - rura karbowana dwuścienna fi110 | m | 61.5 |  | 0
4.2 | SST | Układanie w wykopie rur ochronnych - rura karbowana dwuścienna z kręgu fi50 | m | 158 |  | 0
4.3 | SST | Montaż dwawicy czopowej w rurrze osłonowej | szt | 64 |  | 0
4.4 | SST | Układanie w wykopie rur ochronnych - rura gładka dwudzielna grubościenna fi110 | m | 274.5 |  | 0
4.5 | SST | Układanie w wykopie rur ochronnych - rura gładka dwudzielna grubościenna fi160 | m | 40 |  | 0
4.6 | SST | Pogłębianie istniejącej infrastruktury przy stosowaniu na nich osłon z rur dwudzielnych - ręczne kopanie rowów w gruncie kat III | m3 | 50 |  | 0
5 |  | Układanie kabla
5.1 | SST | Nasypanie warstwy piasku grub. 0.2 m na dno rowu kablowego o szer.do 0.4 m, podsypka, obsypka | m | 615 |  | 0
5.2 | SST | Układanie folii kalandrowanej niebieskiej na trasie kabli | m | 615 |  | 0
5.3 | SST | Układanie kabli typu YAKY 4x35mm2 w rowach kablowych ręcznie | m | 752 |  | 0
6 |  | Montaż, stawianie, podłączanie słupów oświetleniowych
6.1 | SST | Zarobienie na sucho końca kabla YAKY 4x35-50mm2 montaż palczatek temokurczliwych | szt. | 42 |  | 0
6.2 | SST | Wykopy mech.z ręcznym zasyp.o głębok.do 2.5 m w gruncie kat. III-IV przy użyciu świdra mech. dla słupow elektroenergetycz. | m3 | 21 |  | 0
6.3 | SST | Mechaniczne stawianie słupa oświetleniowego o wys. 9m kolor naturalny na fundamencie prefabrykowanym, wieloelementowy, elementy złączne, zabezpieczone elastomerem poliuretanowym, zabezpieczone antykorozyjnie poprzez malowanie, silikonowanie lub anodowanie wysięgnik 1,5 metra, kąt 5 stopni. | szt. | 21 |  | 0
6.4 | SST | Montaż opraw oświetlenia zewnętrznego - oprawa ledowa typu 24 LED kl. II naświetlacza maksimum 56W, prąd 700mA, strumień oprawy minimum 5800 lm, barwa światła chłodna biała 5000K, IP66, ochrona przepięciowa, regulacja mocy oprawy, dwukomorowa. | szt. | 21 |  | 0
6.5 | SST | Montaż w słupie tabliczek bezpiecznikowych izolowanych IZK. | kpl | 21 |  | 0
6.6 | SST | Wciąganie przewodów YDY 2x2,5mm2 oraz kabla sygnałowego Omy 2x0,75mm2 w słup lub rury osłonowe z udziałem podnośnika samochodowego | kpl. | 21 |  | 0
6.7 | SST | Podłączenie przewodów kabelkowych o przekroju do 4mm2 w powłoce polwinitowej pod zaciski | szt. | 84 |  | 0
6.8 | SST | Malowanie znaków na słupie wysokość 7cm | szt | 21 |  | 0
7 |  | Badania i pomiary
7.1 | SST | Badania i pomiary instalacji uziemiającej (pierwszy pomiar) | szt. | 21 |  | 0
7.2 | SST | Badanie linii kablowej N.N.- kabel 4-żyłowy | odc. | 21 |  | 0
8 |  | Budowa kanału technologicznego
8.1 | SST | Budowa kanalizacji kablowej z rur kablowych PCW w gruncie kategorii III, 1-warstwowej, 1-rura w warstwie Rury RHDPE 110 | m | 388 |  | 0
8.2 | SST | Regulacja pionowa studzienek telefonicznych wraz z wymianą pokryw i ram | szt | 5 |  | 0
8.3 | SST | Budowa studni kablowych prefabrykowanych wieloelementowych w gruncie kat.III - uchwyty kabli w studni SKR-1 | studnia | 9 |  | 0
Razem - roboty elektryczne do zestawienia zbiorczego | [5 empty] | 0