## Arkusz1
Nr sprawy: ZP.271.53.2018 Załącznik nr 2.3
FORMULARZ CENOWY
Przetarg nieograniczony pn. „Komputery 2018 II”
Lp. | Przedmiot zamówienia | Charakterystyka przedmiotu (parametry sprzętu wymagane przez Zamawiającego) |  | Parametry sprzętu oferowanego przez Dostawcę (należy wypełnić jeżeli różne od wymaganych) | Producent model (należy wypełnić) | Ilość | Cena jedn. | Wartość netto
Część III
1 | klonownica dysków | Wielkość dysku [cale] | 2.5, 3.5 |  |  | 2
|  | Ilość montowanych dysków | 2
|  | Interfejs dysku | SATA III
|  | Interfejs stacji | USB 3.0
|  | Funkcja klonowania | Tak
|  | Diody sygnalizujące postęp klonowania | Tak
|  | Uwagi | Klonowanie dysków bez udziału komputera
2 | batarie do UPS typ 1 | Typ akumulatora | Akumulator żelowy |  |  | 30
|  | Napięcie | 12V
|  | Pojemność | Min. 7Ah
|  | Wymiary | wysokość 94 mm
szerokość 151 mm
głębokość 65 mm
|  | Gwarancja | Min. 24 miesiące
3 | batarie do UPS typ 2 | Typ akumulatora | Akumulator żelowy |  |  | 20
|  | Napięcie | 12V
|  | Pojemność | 5Ah
|  | Wymiary | wysokość 101 mm
szerokość 70 mm
głębokość 90 mm
|  | Gwarancja | Min. 24 miesiące
4 | Adapter DisplayPort - DVI | typ | Adapter |  |  | 10
|  | standard | DisplayPort¦DVI-I
|  | końcówka 1 | 1 x DisplayPort (męski)
|  | końcówka 2 | 1 x DVI-I(F)
5 | Adapter DisplayPort - HDMI | typ | Adapter |  |  | 1
|  | standard | DisplayPort¦HDMI
|  | końcówka 1 | 1 x DisplayPort (męski)
|  | końcówka 2 | 1 x HDMI(F)
6 | dyski sshd | Pojemność | min. 500 GB |  |  | 15
|  | Interfejs | SATA III 6Gb/s
|  | Typ | hybrydowy (SSHD)
|  | Format | 3,5"
|  | Prędkość obrotowa | 7200 obr./min.
|  | Pamięć cache | 64 MB
|  | Gwarancja | Min. 60 miesięce
7 | dyski SSD | Pojemność | min. 240 GB |  |  | 20
|  | Rozmiar dysku | 2,5"
|  | Typ | SSD
|  | Interfejs | SATA III 6Gb/s
|  | MTBF | min 1M godz.
|  | Zapis / odczyt | min. 530/550 MB/s
|  | Gwarancja | Min. 36 miesięcy
8 | Karta graficzna low profile pasywna | Typ złącza | PCI Express x16 |  |  | 1
|  | Ilość pamięci RAM | min. 2GB
|  | Format karty | low profile
|  | Złącza | 1x DVI-D, 1x HDMI
|  | Typ chłodzenia | Pasywne
|  | Długość karty | Max. 185mm
|  | Gwarancja | Min. 60 miesięce
|  | Uwagi | Śledź low profile
9 | Serwer NAS | Obudowa | serwerowa do szafy rackowej o wysokości 2U |  |  | 1
|  | procesor | minimum Czterordzeniowy o częstotliwości min. 2 GHz, z jednostką Zmiennoprzecinkowa, oraz mechanizmem szyfrowania sprzętowego (AES-NI)
|  | Pamięć | 8GB
|  | Kieszeń/kieszenie na dyski | 8 szt 3,5 "
|  | Dyski obsługiwane | 3,5 SATA III, 2,5 SATAIII
|  | Dysk z możliwością wymiany podczas pracy (hot-swap) | TAK
|  | USB | min. 2 x USB 2.0 i 2x USB 3.0
|  | LAN | 4 x 1GbE z funkcją agregacji, 2 x LAN SFP+ 10GbE
|  | Integracja listy kontroli dostępu systemu Windows (ACL) | TAK
|  | serwer FTP | TAK
|  | serwer plików | TAK
|  | Zasilacze | min. 2
|  | Szyn do montażu w szafie rack | Zestaw wysuwanych szyn do szafy rack gł. 100cm
|  | Uwagi | Pełna kompatybilność z Hybrid Backup Sync
|  | Gwarancja | Min. 36 miesięcy
10 | Dyski do Serwera NAS | Pojemność | 8 TB |  |  | 8
|  | Interfejs | SATAIII
|  | Typ | magnetyczny do NAS
|  | Format | 3,5"
|  | Prędkość obrotowa | 7200 obr./min.
|  | Pamięć cache | min. 128 MB
|  | MTBF | min 1M godz.
|  | Gwarancja | Min. 36 miesięcy
|  | Uwagi | Kompatybilność z Serwerem NAS z poz 9 w częśći III, dodatkowo sanki do zamontowania w NAS jeżeli nie ma ich na wyposarzeniu NAS
11 | Podkładka żelowa pod myszkę | Rodzaj | Podkładka pod myszkę |  |  | 30
|  | Podpórka pod nadgarstek | żelowa
|  | kolor | Czarny
12 | Podkładki pod myszki | Rodzaj | Podkładka pod myszkę |  |  | 20
|  | Materiał | Guma, Tkanina tekstylna
|  | kolor | Czarny
13 | Pendrive typ1 | Typ | Pendrive |  |  | 5
|  | Interfejs | USB 3.0
|  | Pojemność | 16 GB
|  | Zapis/odczyt | min. 20/100 MB/s
|  | Gwarancja | Min. 5 lat
|  | Uwagi | Szyfrowanie sprzętowe
14 | Pendrive typ2 | Typ | Pendrive |  |  | 15
|  | Interfejs | USB 3.0
|  | Pojemność | 8 GB
|  | Zapis/odczyt | min. 20/100 MB/s
|  | Gwarancja | Min. 5 lat
15 | Pendrive typ3 | interfejs | USB 3.1 |  |  | 2
|  | pojemność | 64 GB
|  | Maks. prędkość odczytu | min. 200 MB/s
|  | Maks. prędkość zapisu | min. 150 MB/s
|  | Gwarancja | 5 lat
16 | Słuchawki z mikrofonem | Rodzaj słuchawek | Nauszne |  |  | 6
|  | Mikrofon | Na pałąku
|  | Pasmo przenoszenia min. [Hz] | 20
|  | Pasmo przenoszenia max. [Hz] | 20000
|  | kolor główny | Czarny
|  | Długość przewodu [m] | min 2.2
17 | HUB USB | Typ | HUB USB |  |  | 10
|  | Interfejs wejściowy | min. USB 2.0
|  | Ilość portów USB | 4
18 | Kabel HDMI 5M | Standard HDMI | min. 1.4 |  |  | 3
|  | Rodzaj kabla | HDMI - HDMI
|  | Długość kabla [m] | 5
19 | Kabel HDMI 3M | Standard HDMI | min. 1.4 |  |  | 5
|  | Rodzaj kabla | HDMI - HDMI
|  | Długość kabla [m] | 3
20 | Kabel HDMI 1M | Standard HDMI | min. 1.4 |  |  | 5
|  | Rodzaj kabla | HDMI - HDMI
|  | Długość kabla [m] | 1
21 | Kabel DP- HDMI 3M | Rodzaj kabla | DisplayPort - HDMI |  |  | 1
|  | Długość kabla [m] | 3
22 | Adapter USB-C | Typ | Adapter |  |  | 5
|  | Rodzaj adaptera | USB-C - microUSB
23 | Kabel USB-C | Typ | Kabel |  |  | 5
|  | Złącze 1 | USB 3.0 A męskie
|  | Złącze 2 | USB type-C męskie
|  | Transfer danych | 5 Gbit/s
|  | Długość | 1,8 m
24 | Czytnik Kart | Typ czytnika | Zewnętrzny |  |  | 4
|  | Interfejs | USB 2.0
|  | Obsługiwane karty pamięci | Compact Flash Typ II, Memory Stick, microSD HC, SD
25 | Pamięć RAM | Typ pamięci | DDR4 |  |  | 1
|  | Pojemność | 8 GB
|  | Niskoprofilowe | NIE
|  | Liczba modułów | 1
|  | Częstotliwość pracy [MHz] | 2133
|  | Opóźnienie | 15 CL
26 | Zasilacz do Media Konwertera | Typ: | Zasialcz do media konwerterów światłowodowych |  |  | 15
|  | Napięcie wejściowe [V] | AC 100-240 , 50-60Hz
|  | Napięcie wyjściowe [V] | 5 - stabilizowane
|  | Wydajność prądowa [A] | 1,2 A
|  | Uwagi | Kompatybilność z Media konwerterem światłowodowym CBF model: WXM-1100-S20
27 | Taśma Typ 1 | typ nośnika | Taśma LTO5 |  |  | 25 |  | 0
|  | Pojemość | 3 TB
|  | Uwagi | Kompatybilna z biblioteką taśmową IBM TS3100
|  | Gwarancja | Min. 48 miesięcy
28 | Taśma Typ 2 | typ nośnika | Taśma czyszcząca LTO5 |  |  | 5 |  | 0
|  | Uwagi | Kompatybilna z biblioteką taśmową IBM TS3100
|  | Gwarancja | Min. 12 miesięcy
29 | PIROMETR TERMOMETR LASEROWY | Typ: | Termometr bezkontaktowy na podczerwień z celownikiem laserowym |  |  | 1
|  | Zakres pomiaru: | -50 do 550 °C,
|  | Dokładność pomiaru: | 0 do 550°C ±1,5°C / -50 do 0 ± 3°C
|  | Rozdzielczość: | 0,1°C (°F),
|  | Powtarzalność: | 1% ± 1°C
|  | Czas odpowiedzi: | 500 msec. (95% odpowiedzi),
|  | Emisyjność: | 0,95 (ustawione fabrycznie)
|  | Czas pracy: | min bez wskaźnika laserowego do 22h/12h z celownikiem laserowym,
30 | Toner do drukarki Brother MFC-L2720DW | Przenaczenie | Drukarka Brother MFC-L2720DW |  |  | 10
|  | Rodzaj | Toner
|  | Wydajność | min. 2600 stron
|  | Uwagi | Użytkowanie tonerów w drukarce Brother MFC-L2720DW nie może być powodem do unieważnienia gwarancji na urządzenie
|  | Bęben | Jeżeli nie zintegrowany z tonerem należy na 5 tonerów doliczać po 1 bębnie (2 bębny i 10 tonerów)
31 | Lampa z modułem do projektora | Przenaczenie | Projektor SHARP XG-PH70X-N |  |  | 1
|  | Rodzaj | Lampa z modułem
|  | Żywotność | min. 2500 godz.
|  | Uwagi | Komplet lamp (lewa i prawa) do projektora SHARP XG-PH70X-N
|  | Gwarancja | Min. 6 miesięcy
Razem: