## Zestawienie
Nr sprawy: ZP.271.03.2019 Załącznik nr 2.1.
„Poprawa jakości kształcenia zawodowego w mieście Suwałki poprzez rozbudowę infrastruktury Zespołu Szkół Technicznych w Suwałkach - wyposażenie”
Część 1 – branża budowlana
Technik budownictwa | 0
Monter zabudowy | 0
Technik OZE część 1 | 0
Reazem netto: | 0
VAT | 0
Wartość brutto | 0

## Technik budownictwa
Nr sprawy: ZP.271.03.2019 Załącznik nr 2.1.
FORMULARZ CENOWY
„Poprawa jakości kształcenia zawodowego w mieście Suwałki poprzez rozbudowę infrastruktury Zespołu Szkół Technicznych w Suwałkach - wyposażenie”
Część 1 – branża budowlana
Dostawa wyposażenia pracowni dla zawodu: Technik budownictwa
L.P. | NAZWA | OPIS GŁÓWNYCH PARAMETRÓW TECHNICZNYCH (parametry minimalne) | ILOŚĆ | CENA JEDNOSTKOWA (ZŁ) | WARTOŚĆ NETTO | Producent, model | Plan rozmieszczenia sprzętu ( pracownia, w której będzie zamontowany zakupiony sprzęt)
NETTO
1 | wiertarka | — moc min.700W, | 6 | 0 | 0 |  | D1: pracownia konstrukcji budowlanych I
— zasilanie: napięciem 230 V/50 60Hz.
— co najmniej 2-biegi, prędkość obrotowa min. 0-1900 obr/min
— funkcja udaru
— możliwa plynna regulacja obrotów,
— min. średnica wiercenia: w derwnie 35mm, w stali 13mm, w betonie 16 mm
— zakres mocowania do min. 13 mm
— rekojeść dodatkowa,
2 | piła ręczna widiowa | ok.. 500 mm do cięcia bloczków z gazobetonu | 6 | 0 | 0 |  | D1: pracownia konstrukcji budowlanych I
3 | drabina | 3 elementowa możliwość rozstawu na schody, wielofunkcyjna aluminiowa minimum 5 szczeblowa, system blokujacy porozłożeniu, antypoślizgowe stopki | 6 | 0 | 0 |  | D1: pracownia konstrukcji budowlanych I
4 | rusztowanie na kozłach | Składane aluminiowe, wysokość robocza min. 2,90 m, wysokość platformy roboczej 90 cm plus minus 5 cm, podest dł/szer min. 120/40 cm | 6 | 0 | 0 |  | D1: pracownia konstrukcji budowlanych I
5 | laserowy miernik odległości | — profesjonalny, pomiar: do min. 50 m, | 6 | 0 | 0 |  | D1: pracownia konstrukcji budowlanych I
— klasa lasu: max. 2,
— dokladność pomiaru: max. ± 2 mm.
— max. czas dokonywanego pomiaru: do 55,
— zasilanie: 2 baterie alkaliczne AA lub AAA
— funkcje pomiarowe: liniowa, powierzchnia, objętość,
— pamięć ostatnich pomiarów: min. 10 .
— automatyczne wyłączenie lasera
— czas pomiaru: max. 0,7 s.
— dioda laserowa min. 400 do max. 700
— moc lasem: max. I mW,
— klasa ochrony przed pyłem i wodą: lP54,
— certyfikat producenta i instrukcja obsługi w języku polskim,
— sieć autoryzowanych serwisów w Polsce,
6 | laserowy przyrząd traserski | — profesjonalny. | 6 | 0 | 0 |  | D1: pracownia konstrukcji budowlanych I
—dioda laserowa: moc lasera: max. 1 mW
—dioda laserowa min. 600 nm max 700 nm
—klasa lasera: max. 2.
—wskazania: min. liniowy krzyżowy
—ochrona przed pyłem i wodą: min. lP4X.
— zasięg pracy: min.20m.
— dokładność max. do ± 0,3mm na 1 m.
— zasilanie: baterie alkaliczne AA lub AAA
— przeznaczony do prac wewnętrznych,
- certyfikat producenta, instrukcja, obsługi w języku polskim,
7 | agregat tynkarski | Agregat min. do szpachli | 1 | 0 | 0 |  | D1: pracownia konstrukcji budowlanych I
Min. ciśnienie robocze 50 barów
Maks. wydajność min 5 l/min.
Min. długość węża 15 m
DTR
8 | mieszadło | Zestaw M14 o mocy min 1600W z wymiennymi mieszadłami, 2 biegowy, zakres obrotów na 1 biegu max. 200 zakres obrotów na drugim biegu min 700 obr/min, max moment obrotowy min 80 Nm | 6 | 0 | 0 |  | D1: pracownia konstrukcji budowlanych I
9 | prościarka mechaniczna | Ręczna prościarka do drutu odgromowego/ zbrojeniowego o grubości 6-8mm Elementem roboczym jest 14 rolek, waga max 70 kg, wysokość max 120 cm | 2 | 0 | 0 |  | D4: pracownia konstrukcji budowlanych II
10 | nożyce mechaniczne | Maksymalna grubość ciętego pręta 16 mm, minimalna grubość ciętego pręta 4 mm, maksymalna twardość materiału 650 N/mm2 | 2 | 0 | 0 |  | D4: pracownia konstrukcji budowlanych II
Stabilizacja ciętego prę ta np. przez zacisk śrubowy
Żywotność noży min 3500 cykli
Waga max 10 kg, rekojeść od góry
Moc min. 700 W , 230 V
11 | stoły zbrojarskie | Opis stołu z imadłem | 6 | 0 | 0 |  | D4: pracownia konstrukcji budowlanych II
- minimalne wymiary gabarytowe stołu (szer. x wys. x głęb.): 2000 x 900 x 700 [mm],
- konstrukcja stołu wykonana z kształtowników stalowych zimnogiętych o grubości od 2 do 3 mm, szafka z blachy stalowej o grubości minimum 1mm,
- blat lakierowany o grubości minimum 45mm , pokrycie blatu blachą ocynkowana grubości min.1mm
- obciążalność stołu do 1000kg,
- malowany trwałymi farbami proszkowymi strukturalnymi,
- 2szuflady z blachy ocynkowanej szerokość wewnętrzna minimum 500mm
- rolkowe prowadnice
- wysuw szuflad 90%, obciążalność 70 kg
- 1szafka z blachy ocynkowanej szerokość/wysokośc wewnętrzna minimum 500/400mm z półką z regulacją wysokości
- centralne zamykanie zamkiem cylindrycznym w systemie tzw. klucza generalnego,
− imadło ślusarskie stałe, korpus żeliwny
− wymienne wkłady szczękowe pryzmowe z poziomą i pionową pryzmą, hartowane
− waga co najmniej 10kg
− szerokość szczęki nie mniej niż 125 mm, równoległe stałe z nakładkami magnetycznymi
12 | giętarka mechaniczna | Maksymalna średnica giętego pręta 16 mm minimalna średnica 4 mm | 1 | 0 | 0 |  | D4: pracownia konstrukcji budowlanych II
regulacja kata gięcia od 0 do 180 stopni, powrót do pozycji wyjściowej
sterowanie za pomocą przycisku nożnego
moc max. 2200W, 230 V lub 400V
szybkość gięcia max 10s
waga max 150 kg
DTR
13 | wózek do ręcznego transportu materiału zbrojarskiego | Udźwig min. 300 kg, konstrukcja stalowa spawana, koła skretne min. 1 para, wymiary platformy dł/szer min. 800x400 mm, Poręcz stalowa do prowadzenia wózka | 1 | 0 | 0 |  | D4: pracownia konstrukcji budowlanych II
14 | zgrzewarka kleszczowa | Możliwość zgrzania blach 2x2mm | 1 | 0 | 0 |  | D4: pracownia konstrukcji budowlanych II
Możliwość zgrzania pretów 6+6 pręty
Regulacja czasu zgrzewania, uruchomienie gdy przepłynie odpowiedni prąd
Napięcie 230 V/400V
15 | wibrator wgłębny buławowy | − silnik elektryczny: 230 V, | 1 | 0 | 0 |  | D4: pracownia konstrukcji budowlanych II
− moc: min 500 W,
− wał o długości min. 1000 mm,
− średnica buławy: min 30 mm
16 | wibrator powierzchniowy | − powierzchnia min. 20x30 cm, | 3 | 0 | 0 |  | D4: pracownia konstrukcji budowlanych II
− zasilanie: 230 V,
− moc: min 150 W,
17 | piła tarczowa z tarczami do metalu | − piła tarczowa lub taśmowa, | 1 | 0 | 0 |  | D4: pracownia konstrukcji budowlanych II
− średnica tarczy 250 mm lub taśma tnąca chłodzona cieczą
− średnica cięcia pod kątem 45/90 stopni min. 65/70 mm,
18 | strugarka | − moc min 700W | 1 | 0 | 0 |  | D4: pracownia konstrukcji budowlanych II
− obroty min 11000/min
− odsysanie pyłu
− wyposażenie:
19 | frezarka | Napięcie: 230V | 1 | 0 | 0 |  | D4: pracownia konstrukcji budowlanych II
Moc przyłączeniowa: min. 350W
Zakres obrotów: min. 0-2500 obr./min.
Kąt nastawienia głowicy: +/-45°
Wymiar stołu: min. 400x90mm
Całkowita wysokość: 880mm
Poprzeczny posuw stołu: min. 100 mm
Podłużny posuw stołu: min 200 mm
Skok wrzeciona: min. 200 mm
Wysięg wrzeciona: min. 150 mm
Maks. odległość wrzeciona do stołu: min. 300 mm
Maks. średnica wiercenia: min 16 mm
Jedna działka noniusza wzdłużny posuw stołu: max. 0,02 mm
Jedna działka noniusza poprzeczny posuw stołu: max 0,02 mm
Łagodny posuw wrzeciona: max. 0,05 mm
20 | prasa krawędziowa | − maksymalna długość robocza min 1000 mm, | 1 | 0 | 0 |  | D4: pracownia konstrukcji budowlanych II
− grubość ciętej blachy min. 1,5 mm,
− cięcie nożycami na całej długości roboczej,
− maksymalny prześwit między belkami 100 mm
21 | kompresor | Zasilanie: 230V lub 400V | 1 | 0 | 0 |  | D4: pracownia konstrukcji budowlanych II
Zbiornik: min. 50 l
Ciśnienie maksymalne: min 8 bar
Wydajność: min 250 l/min
22 | nożyce gilotynowe do cięcia blachy | − dźwigniowe, cięcie blach o grubości min 4 mm, długość noża min. 250 mm | 3 | 0 | 0 |  | D4: pracownia konstrukcji budowlanych II
23 | drabina aluminiowa rozstawna | Rodzaj: wolnostojąca jednostronna z podestem | 6 | 0 | 0 |  | D4: pracownia konstrukcji budowlanych II
Max wysokość robocza ok.: 3,00 m
Max wysokość wejścia ok.: 1,0 m
Udźwig min. 150 kg
Liczba stopni: min 4 z podestem
24 | pilarka elektryczna | − profesjonalna wyżynarka z podcinaniem | 1 | 0 | 0 |  | D4: pracownia konstrukcji budowlanych II
− moc min. 700 W,
− cięcie w drewnie min. 120 mm, cięcie w stali min. 10 mm
− płyta podstawy odchylana wobie strony o min. 45 stopni
26 | frezarka do drewna | − strugarka-grubościówka, pochył listwy prowadzacej strugarki mi.n 45 stopni | 1 | 0 | 0 |  | D4: pracownia konstrukcji budowlanych II
− moc silnika: min. 2000 W / 400V,
− szerokość strugania min. 250 mm, wiór min 5mm
− rozmiar stołu strugarki dł/szer min. 1000/250 mm
− gruościówka szerokość obrabianego materiału min. 250 mm
− gruościówka wysokość materiału min. 180 mm, wiór min. 1mm
− masa max. 200 kg.
27 | wiertarko-wkrętarka akumulatorowa | − moment obrotowy min. 40 Nm, ilość biegów min. 2 | 6 | 0 | 0 |  | D4: pracownia konstrukcji budowlanych II
− napięcie zasilania min. 18V
− pojemność akumulatora min. 3 Ah.
− ilość akomulatorów min. 2 ładowarka min. 1
− liczba obrotów min. 1300 obr/min,
− udarowa,
− liczba udarów min. 19000 1/min,
− wiercenie w drewnie min. 35 mm
− wiercenie w stali min. 13 mm
− wiercenie w betonie min. 13 mm ,
− obroty prawo / lewo
− sieć autoryzowanych serwisów w Polsce.
|  |  | Suma | 0 | 0

## Monter zabudowy
Nr sprawy: ZP.271.03.2019 Załącznik nr 2.1
FORMULARZ CENOWY
„Poprawa jakości kształcenia zawodowego w mieście Suwałki poprzez rozbudowę infrastruktury Zespołu Szkół Technicznych w Suwałkach - wyposażenie”
Część 1 – branża budowlana
Dostawa wyposażenia pracowni dla zawodu: Monter zabudowy i robót wykończeniowych w budownictwie
L.P. | NAZWA | OPIS GŁÓWNYCH PARAMETRÓW TECHNICZNYCH (parametry minimalne) | ILOŚĆ | CENA JEDNOSTKOWA (ZŁ) | WARTOŚĆ NETTO | Producent, model | Plan rozmieszczenia sprzętu ( pracownia, w której będzie zamontowany zakupiony sprzęt)
NETTO
1 | wiertarka sieciowa z udarem | — profesjonalna, system sds-plus, z możliwością kucia | 6 | 0 | 0 |  | D6: pracownia systemów suchej zabudowy
— moc silnika min. 800 W,
— obroty regulowane w minimalnych zakresach od 0-1200 /min.
— udar elektropneumatyczny, energia udaru min. 2,5 J
— zdolność wiercenia w betonie min. 25 mm
— zdolność wiercenia w stali min. 13 mm
— zdolność wiercenia w drewnie min. 30 mm
— sieć autoryzowanych serwisów w Polsce
2 | wkrętarka akumulatorowa | − moment obrotowy min. 40 Nm, ilość biegów min. 2 | 6 | 0 | 0 |  | D6: pracownia systemów suchej zabudowy
− napięcie zasilania min. 18V
− pojemność akumulatora min. 3 Ah.
− ilość akomulatorów min. 2 ładowarka min. 1
− liczba obrotów min. 1300 obr/min,
− udarowa,
− liczba udarów min. 19000 1/min,
− wiercenie w drewnie min. 35 mm
− wiercenie w stali min. 13 mm
− wiercenie w betonie min. 13 mm ,
− obroty prawo / lewo
− sieć autoryzowanych serwisów w Polsce,
3 | szlifierka oscylacyjna | — profesjonalna, mimośrodowa | 1 | 0 | 0 |  | D6: pracownia systemów suchej zabudowy
—moc min. 300 W
—średnica płyty szlifierskiej na papier szlifierski 125 mm
— prędkość oscylacyjna min. 4000-12000 /min,
—mozliwość mocowania papieru szlifierskiego na rzep
— sieć autoryzowanych serwisów w Polce
4 | szlifierka kątowa wysoko obrotowa | — profesjonalna | 1 | 0 | 0 |  | D6: pracownia systemów suchej zabudowy
— moc min. 800 W.
— średnica tarczy szlifierskiej 125 mm
— prędkość obrotowa min 11000 obr/min,
— gwint wrzeciona M14
— sieć autoryzowanych serwisów w Polsce.
5 | odkurzacz przemysłowy | — przeznaczony do pracy na sucho i mokro | 1 | 0 | 0 |  | D6: pracownia systemów suchej zabudowy
—pojemność min. 25l
—moc min. 1000W
—przepływ powietrza min. 3000 l/min
—podciśnienie min. 200 mbar
—sieć autoryzowanych serwisów w Polsce
6 | drabina aluminiowa rozstawna | Rodzaj: wolnostojąca jednostronna z podestem | 6 | 0 | 0 |  | D2: pracownia robót wykończeniowych I
Max wysokość robocza ok.: 3,00 m
Max wysokość wejścia ok.: 1,0 m
Udźwig min. 150 kg
Liczba stopni: min 4 z podestem
7 | rusztowania wewnętrzne | Składane aluminiowe, wysokość robocza min. 2,90 m, wysokość platformy roboczej 90 cm plus minus 5 cm, podest dł/szer min. 120/40 cm | 6 | 0 | 0 |  | D5: pracownia robót wykończeniowych II
8 | poziomica | aluminiowa, długość 200 mm, szerokość min.20 mm, wysokość min 49 mm, dokładnośc pomoaru min. 05 mm/m | 9 | 0 | 0 |  | D2: pracownia robót wykończeniowych I
9 | laserowy miernik odległości | — profesjonalny, pomiar: do min. 50 m, | 1 | 0 | 0 |  | D2: pracownia robót wykończeniowych I
— klasa lasu: max. 2,
— dokladność pomiaru: max. ± 2 mm.
— max. czas dokonywanego pomiaru: do 55,
— zasilanie: 2 baterie alkaliczne AA lub AAA
— funkcje pomiarowe: liniowa, powierzchnia, objętość,
— pamięć ostatnich pomiarów: min. 10 .
— automatyczne wyłączenie lasera
— czas pomiaru: max. 0,7 s.
— dioda laserowa min. 400 do max. 700
— moc lasem: max. I mW,
— klasa ochrony przed pyłem i wodą: lP54,
— certyfikat producenta i instrukcja obsługi w języku polskim,
— sieć autoryzowanych serwisów w Polsce,
10 | laserowy przyrząd traserski | — profesjonalny. | 1 | 0 | 0 |  | D2: pracownia robót wykończeniowych I
—dioda laserowa: moc lasera: max. 1 mW
—dioda laserowa min. 600 nm max 700 nm
—klasa lasera: max. 2.
—wskazania: min. liniowy krzyżowy
—ochrona przed pyłem i wodą: min. lP4X.
— zasięg pracy: min.20m.
— dokładność max. do ± 0,3mm na 1 m.
— zasilanie: baterie alkaliczne AA lub AAA
— przeznaczony do prac wewnętrznych,
- certyfikat producenta, instrukcja, obsługi w języku polskim,
11 | aparat mierzący wilgotność podkładów betonowych, gipsowych innych - uniwersalny | uniwersalny miernik wilgotności, metoda pomiarów: fale radiowe, pomiar wilgotności tynków, posadzek, gipsu, betonu, wyświetlacz lcd stopnia zawilgocenia z podświetlaczem, automatyczny wyłącznik zasilania. | 1 | 0 | 0 |  | D5: pracownia robót wykończeniowych II
12 | Wiertarko – wkrętarka akumulatorowa | − moment obrotowy min. 40 Nm, ilość biegów min. 2 | 6 | 0 | 0 |  | D5: pracownia robót wykończeniowych II
− napięcie zasilania min. 18V
− pojemność akumulatora min. 3 Ah.
− ilość akomulatorów min. 2 ładowarka min. 1
− liczba obrotów min. 1300 obr/min,
− udarowa,
− liczba udarów min. 19000 1/min,
− wiercenie w drewnie min. 35 mm
− wiercenie w stali min. 13 mm
− wiercenie w betonie min. 13 mm ,
− obroty prawo / lewo
− sieć autoryzowanych serwisów w Polsce.
13 | Szlifierka żyrafa + odkurzacz | Szlifierka wysięgnikowa moc min. 600 W/230V | 1 | 0 | 0 |  | D5: pracownia robót wykończeniowych II
Prędkość obrotowa min 800-1800 obr/min
Średnica talerza szlifierskiego min. 200 mm
Odkurzacz moc min. 1500 W/230V
Praca na sucho i mokro
Pojemnośc zbiornika min. 25 l
Automatyczne włączanie się odkurzacza przy pracy szlifierki
Sieć autoryzowanych serwisów w Polsce.
14 | Aluminiowe rusztowanie robocze | Składane aluminiowe, wysokość robocza min. 2,90 m, wysokość platformy roboczej 90 cm plus minus 5 cm, podest dł/szer min. 120/40 cm | 6 | 0 | 0 |  | D5: pracownia robót wykończeniowych II
15 | waga elektroniczna | waga z szalką ze stali, ważenie min. do 5 kg, dokłdność do 5g, typ wyświetlacza lcd | 6 | 0 | 0 |  | D5: pracownia robót wykończeniowych II
16 | ręczny przyrząd do cięcia płytek | prowadnice wykonane z płaskownika min 25×10 mm | 6 | 0 | 0 |  | D5: pracownia robót wykończeniowych II
wózek tnący wyposażony w łożyska rolkowe
możlowość regulowania wysokość noża
możliwość cięcia i łamania płytek po przekątnej
zastosowany amortyzowany blat do łamania płytek
szerokość podstawy min. 250 mm
maksymalna długość cięcia 800 mm
cięcie za pomocą nóża tnącego Ø 8mm
17 | spawarka ręczna do spawania wykładzin PCW, z oprzyrzą- dowaniem | napięcie 230V, | 6 | 0 | 0 |  | D5: pracownia robót wykończeniowych II
temperatura nagrzewu min. 600 stopni C
dodatkowo wyposażona w dyszę do szybkiego spawania, rylec do wykonywania bruzdy, nóż do ścinania spawów
płynna regulacja powietrza
|  |  | SUMA | 0 | 0

## Technik OZE cz1
Nr sprawy: ZP.271.03.2019 Załącznik nr 2.1.
FORMULARZ CENOWY część 1 zamówienia
„Poprawa jakości kształcenia zawodowego w mieście Suwałki poprzez rozbudowę infrastruktury Zespołu Szkół Technicznych w Suwałkach - wyposażenie”
Część 1 – branża budowlana
Dostawa wyposażenia pracowni dla zawodu: Technik urządzeń i systemów energetyki odnawialnej (OZE) część 1
L.P. | NAZWA | OPIS GŁÓWNYCH PARAMETRÓW TECHNICZNYCH (parametry minimalne) | ILOŚĆ | CENA JEDNOSTKOWA (ZŁ) | WARTOŚĆ NETTO | Producent, model | Plan rozmieszczenia sprzętu ( pracownia, w której będzie zamontowany zakupiony sprzęt)
NETTO
1 | Stacja lutownicza | Sprzęt o równoważnych lub lepszych parametrach | 9 | 0 | 0 |  | C5: pracownia montażu OZE
Profesjonalna stacja lutownicza cyfrowa z końcówką kolby lutowniczwej w kstzałcie ołówka:
Zasilanie: 230V
Moc maksymalna min: 40W
Temperatura maksymalna min. 450 stopni Celsjusza
Temperatura minimalna max. 200 stopni Celsjusza
Precyzyjna, płynna regulacja temperatury
Cyfrowy wyswietlacz
2 | Cyfrowy elektryczny uniwersalny miernik wielozakre- sowy - multimetr | Sprzęt o równoważnych lub lepszych parametrach pomiaru | 9 | 0 | 0 |  | C5: pracownia montażu OZE
Napięcie stałe min. 200mV - 1000V
Prąd stały min. 2mA - 20A
Napięcie zmienne min. 2V - 750 V
Rezystancja 200 ohm - 20 mega ohm
Częstotliwość 2 - 20 KHz
Tempetarura -40 - +1000 stopni Celsjusza
Pojemność 2nF - 20 mikro F
3 | Dwubiegunowy próbnik napięcia | Sprzęt o równoważnych lub lepszych parametrach pomiaru | 9 | 0 | 0 |  | C5: pracownia montażu OZE
Napięcie zmienne AC 12-600 V
Napięcie stałe DC 12-600 V
Akustyczna sygnalizacja ciągłości przewodu
Odróżnianie przewodu fazowego od zerowego w instalacjach jednofazowych
Test kolejności faz do kontroli kierunku obrotów silników 3-fazowych
Wskazania "+" lub "-" w obwodach prądu stałego
Wbudowana lartarkaAutomatyczne włączanie i wyłączanie
Testowanie zabezpieczeń różnicowo-prądowych
4 | Komplet wkrętaków | Sprzęt o równoważnych lub lepszych parametrach | 9 | 0 | 0 |  | C5: pracownia montażu OZE
Komplet co najmniej 5 profesjonalnych wkrętaków 1000V płaskich i krzyżowych wysokiej jakości chromowej z hartowanymi końcówkami i wskaźnik napięć 2,0-3,0 mm
- Wkrętaki:
płaskie 1,5 mm do 2,5 mm, 2,5 mm do 4,0 mm, 4,0 mm do 6,0 mm
krzyżowe PH0 lub PH1, PH1 lub PH2.
5 | Szczypce monterskie uniwersalne | Sprzęt o równoważnych lub lepszych parametrach | 9 | 0 | 0 |  | C5: pracownia montażu OZE
Szczypce tnące boczne wyposażone w krawędzie tnące hartowane indukcyjnie 1000V
Twardość ostrzy min. 55HRC
Stal chromowa
Szczypce przeznaczone do cięcia
Długość całkowita szczypiec min 160 mm
6 | Szczypce do ściągania izolacji | Automatyczne czołowe | 9 | 0 | 0 |  | C5: pracownia montażu OZE
Twardość ostrzy min 50HRC
Zakres pracy 0,5 do 6 mm
Możliwość zaciskania końcówek konektorowych
7 | Zaciskarka ręczna do przewodów elektrycznych do 4 mm2 | Sprzęt o równoważnych lub lepszych parametrach | 9 | 0 | 0 |  | C5: pracownia montażu OZE
Cechy:
zacisk tulejek z poprzecznymi karbami
sześciostopniowa regulacja siły docisku
mechanizm blokady powrotu ramion
Zaciskacz końcówek kablowych tulejkowych:
gniazdo robocze [mm2]
0.5
0.75
1
1.5
2.5
4
8 | Praska ręczna do zagniatania końcówek kablowych MC4, | Sprzęt o równoważnych lub lepszych parametrach | 9 | 0 | 0 |  | C5: pracownia montażu OZE
Do nieizolowanych otwartych połączeń wtykowych
- zaciskarka do męskich oraz żeńskich złączek
- umożliwia zaciskanie kabla o przekroju 2,5/4/6mm2
- posiada wyłącznik awaryjny w celu zwolnienia kabla
- precyzyjny mechanizm zapadkowy
profesjonalna
Parametry urządzenia:
Objętość:2.5-6mm2
Trzy rozmiary kamieni zaciskowych
9 | Stół monterski | Sprzęt o równoważnych lub lepszych parametrach | 9 | 0 | 0 |  | C5: pracownia montażu OZE
Opis wyrobu
- minimalne wymiary gabarytowe stołu (szer. x wys. x głęb.): 2000 x 900 x 700 [mm],
- konstrukcja stołu wykonana z kształtowników stalowych zimnogiętych o grubości od 2 do 3 mm, szafka z blachy stalowej o grubości minimum 1mm,
- blat lakierowany o grubości minimum 45mm , pokrycie blatu blachą ocynkowana grubości min.1mm
- obciążalność stołu do 1000kg,
- malowany trwałymi farbami proszkowymi strukturalnymi,
- 2szuflady z blachy ocynkowanej szerokość wewnętrzna minimum 500mm
- rolkowe prowadnice
- wysuw szuflad 90%, obciążalność 70 kg
- 1szafka z blachy ocynkowanej szerokość/wysokośc wewnętrzna minimum 500/400mm z półką z regulacją wysokości
- centralne zamykanie zamkiem cylindrycznym w systemie tzw. klucza generalnego,
10 | Imadło ślusarskie | Sprzęt o równoważnych lub lepszych parametrach | 9 | 0 | 0 |  | C5: pracownia montażu OZE
− imadło ślusarskie stałe, korpus żeliwny
− wymienne wkłady szczękowe pryzmowe z poziomą i pionową pryzmą, hartowane
− waga co najmniej 10kg
− szerokość szczęki nie mniej niż 125 mm, równoległe stałe z nakładkami magnetycznymi
|  |  | Suma | 0 | 0