## Technik OZE cz2
Nr sprawy: ZP.271.03.2019 Załącznik nr 2.2
FORMULARZ CENOWY
Poprawa jakości kształcenia zawodowego w mieście Suwałki poprzez rozbudowę infrastruktury Zespołu Szkół Technicznych w Suwałkach - wyposażenie
Część 2 – turbiny wiatrowe
Dostawa wyposażenia pracowni dla zawodu: Technik urządzeń i systemów energetyki odnawialnej (OZE) część 2
L.P. | NAZWA | OPIS GŁÓWNYCH PARAMETRÓW TECHNICZNYCH (parametry minimalne) | ILOŚĆ | CENA JEDNOSTKOWA (ZŁ) | WARTOŚĆ NETTO | Producent, model | Plan rozmieszczenia sprzętu ( pracownia, w której będzie zamontowany zakupiony sprzęt)
NETTO
1 | Turbina wiatrowa. Dydaktyczne stanowisko badawcze generatora turbiny wiatrowej | Sprzęt o równoważnych lub lepszych parametrach | 1 | 0 | 0
Stanowisko powinno umożliwiać zapoznanie się z zasadą działania generatora turbiny wiatrowej oraz prowadzenie prostych eksperymentów. Stanowisko powinno być wyposażone w generator turbiny o poziomej osi obrotu.
Stanowisko powinno być przeznaczone do pracy w pracowni.
Specyfikacja techniczna:
Moduł dydaktyczny:
Stanowisko badawcze do umieszczenia na biurku: konstrukcja z profili aluminiowych o przekroju kwadratowym, wymiary min. 600 mm x 250 mm x 500 mm, dwa uchwyty transportowe – 1 szt.
Falownik: zasilany jednofazowo, min. 0,4 kW – 1 szt.
Silnik trójfazowy: klatkowy asynchroniczny, min. 0,30 kW, 230V/400V – 1 szt.
Model generatora turbiny wiatrowej: o mocy min. 80 W, sprzężonej mecha-nicznie z silnikiem trójfazowym umieszczonym na płycie montażowej – 1 szt.
Osłona wykonana z plexi – 1 szt.
Obciążenie generatora – rezystory hamujące o wartościach dopasowanych do badanego generatora – 1 zestaw.
Panel wyprowadzeń elektrycznych – 1 kpl.
Zestaw przycisków (min.2 szt) i przełączników sterujących (min.4 szt)– 1 kpl.
Układ zabezpieczeń falownika, włącznik główny stanowiska – 1 szt.
Elementy konstrukcyjne i montażowe niezbędne do prawidłowej pracy sta-nowiska – 1 kpl.
Przewody połączeniowe bananowe min. 6 szt.– 1 zestaw
Aparatura pomiarowa:
Multimetr wielofunkcyjny: cyfrowy – 2 szt.
Miernik prędkości obrotowej: tachometr ręczny laserowy – 1 szt.
Instrukcja użytkownika z programem ćwiczenia w języku polskim
2 | Turbina wiatrowa. Model turbiny wiatrowej - stanowisko dydaktyczne | Sprzęt o równoważnych lub lepszych parametrach | 1 | 0 | 0
Stanowisko turbiny wiatrowej powinno umożliwiać zapoznanie się z zasadą działania turbiny wiatrowej z poziomą osią obrotu.
Zamknięty tunel aerodynamiczny ułatwia prowadzenie eksperymentów. Stanowisko powinno być przeznaczone jest do pracy w pracowni.
Funkcje dydaktyczne do spełnienia:
zapoznanie się z zasadą działania turbiny wiatrowej o poziomej osi obrotu,
demonstracja budowy małej elektrowni wiatrowej,
wyznaczenie charakterystyk:
prądowo-napięciowej turbiny wiatrowej,
krzywej mocy turbiny wiatrowej.
Minimalne wyposażenie stanowiska:
1. Moduł badawczy:
Konstrukcja stanowiska wykonana z profili aluminiowych, przeznaczona do umieszczenia na biurku, wymiary min. 600 mm x 500 mm – 1 szt.
Panel wyprowadzeń elektrycznych ze schematem stanowiska – 1 szt.
Obciążenie rezystancje regulowane – 1 szt.
Model turbiny wiatrowej o poziomej osi obrotu – 1 szt.
Osłona turbiny wykonana z plexi – 1 szt
Wentylator kanałowy z osłoną – 1 szt.
Regulator wydajności wentylatora – 1 szt.
Szafka sterownicza – 1 szt.
2. Aparatura pomiarowa:
Anemometr – 1 szt.
Multimetr wielofunkcyjny – 2 szt.
3. Instrukcja użytkownika z programem ćwiczenia w języku polskim
|  |  | Suma | 0 | 0
|  |  |  | VAT | 0
|  |  |  | Warto brutto | 0