## Narzędzia do obróbki ręcznej
Nr sprawy: ZP.271.72.2019 | [5 empty] | Załącznik nr 2.1
Formularz cenowy - część 1 zamówienia
Narzędzia do ręcznej obróbki drewna i tworzyw drzewnych
LP. | Rodzaj pomocy | Opis (parametry minimalne) | Jedn. miary | Producent, model | Ilość | Cena jednostkowa netto | Wartość netto
Pracownia obróbki narzędziami ręcznymi
1 | Szafka narzędziowa | Szafka w wersji dwudrzwiowej, zamykana na klucz. Rozmieszczenie imaków pozwala na bezpieczne przechowywanie 37 - częściowego kompletu narzędzi stolarskich. Imaki na narzędzia wykonane z drewna bukowego rozmieszczono sensownie i przemyślnie wykorzystując całą powierzchnię wewnętrzną szafki. Całość lakierowana bezbarwnym lakierem. Wymiary zewnętrzne (W*S*G) - 655*615*275 mm | szt. |  | 6 |  | 0
2 | Strug równiak | Korpus struga wykonany jest z drewna bukowego z grabową płozą, wyposażony w nóż bez odchylaka. Długość korpusu - 240 mm Kąt skrawania - 45° Szerokość noża - 48 mm | szt. |  | 6 |  | 0
3 | Strug spust | Korpus struga wykonany z drewna bukowego z wklejoną grabową płozą, wyposażony w nóż z odchylakiem. Kąt skrawania wynosi 45°. Długość korpusu - 550 mm Kąt skrawania - 45° Szerokość noża - 48 mm | szt. |  | 6 |  | 0
4 | Strug gładzik | Korpus struga wykonany jest z drewna bukowego z grabową płozą, wyposażony w nóż z odchylakiem. Długość korpusu - 240 mm Kąt skrawania - 45° Szerokość noża - 48 mm | szt. |  | 6 |  | 0
5 | Strug kątnik | Korpus wykonany z drewna grabowego, bez możliwości regulacji szczeliny roboczej. Nóż , bez odchylaka. Długość korpusu - 270 mm Szerokość korpusu - 30 mm Kąt skrawania - 49° Szerokość noża - 30 mm Kąt ostrza noża - 25° | szt. |  | 6 |  | 0
6 | Piła ramowa osadnica | Przeznaczona do precyzyjnych cięć, m.in. wykonywanie połączeń, czopów, uciosów, wczepów, itd. Konstrukcja umożliwia stosowanie wszystkich rodzajów brzeszczotów o tej samej długości. Długość brzeszczotu 600 / 700 mm Podziałka 3 mm Szerokość 40 mm | szt. |  | 6 |  | 0
7 | Piła narznica | Korpus wykonany z drewna bukowego. Wymienny brzeszczot - istnieje możliwość ustawienia głębokości cięcia w zakresie 6 -18 mm. Długość brzeszczotu 150 mm Długość całkowita 270 mm Podziałka 4,0 mm | szt. |  | 6 |  | 0
8 | Piła grzbietnica | Brzeszczot osadzony jest w masywnej rękojeści, wykonanej z drewna bukowego. Maksymalna głębokość cięcia wynosi 77 mm.; dł. brzeszczotu - 300 mm ; dł. całkowita 420 ; podziałka 3 mm. | szt. |  | 6 |  | 0
9 | Piła płatnica | Brzeszczot osadzony jest w masywnej rękojeści, wykonanej z drewna wielowarstwowego. Dł. brzeszczotu 400 mm | szt. |  | 6 |  | 0
| Piła otwornica | Brzeszczot o długości 300 mm, jest osadzony w rękojeści wykonanej z drewna bukowego ; Długość brzeszczotu 300 mm Długość całkowita 450 mm Podziałka 4,0 mm | szt. |  | 6 |  | 0
10 | Dłuto stolarskie | część robocza: stal chromowo-manganowa 59 HRc, 120-165 mm rękojeść: lakierowane drewno bukowe + metalowy pierścień, dostosowana do pobijania długość całkowita: 258-310 mm ; szerokość ostrza 50 mm | szt. |  | 6 |  | 0
11 | Dłuto stolarskie | część robocza: stal chromowo-manganowa 59 HRc, 120-165 mm rękojeść: lakierowane drewno bukowe + metalowy pierścień, dostosowana do pobijania długość całkowita: 258-310 mm ; szerokość ostrza 3 mm | szt. |  | 6 |  | 0
12 | Dłuto stolarskie | część robocza: stal chromowo-manganowa 59 HRc, 120-165 mm rękojeść: lakierowane drewno bukowe + metalowy pierścień, dostosowana do pobijania długość całkowita: 258-310 mm ; szerokość ostrza 4 mm | szt. |  | 6 |  | 0
13 | Dłuto stolarskie | część robocza: stal chromowo-manganowa 59 HRc, 120-165 mm rękojeść: lakierowane drewno bukowe + metalowy pierścień, dostosowana do pobijania długość całkowita: 258-310 mm ; szerokość ostrza 5 mm | szt. |  | 6 |  | 0
14 | Dłuto stolarskie | część robocza: stal chromowo-manganowa 59 HRc, 120-165 mm rękojeść: lakierowane drewno bukowe + metalowy pierścień, dostosowana do pobijania długość całkowita: 258-310 mm ; szerokość ostrza 8 mm | szt. |  | 6 |  | 0
15 | Dłuto stolarskie | część robocza: stal chromowo-manganowa 59 HRc, 120-165 mm rękojeść: lakierowane drewno bukowe + metalowy pierścień, dostosowana do pobijania długość całkowita: 258-310 mm ; szerokość ostrza 12 mm | szt. |  | 6 |  | 0
16 | Dłuto stolarskie | część robocza: stal chromowo-manganowa 59 HRc, 120-165 mm rękojeść: lakierowane drewno bukowe + metalowy pierścień, dostosowana do pobijania długość całkowita: 258-310 mm ; szerokość ostrza 20 mm | szt. |  | 6 |  | 0
17 | Dłuto stolarskie | część robocza: stal chromowo-manganowa 59 HRc, 120-165 mm rękojeść: lakierowane drewno bukowe + metalowy pierścień, dostosowana do pobijania długość całkowita: 258-310 mm ; szerokość ostrza 30 | szt. |  | 6 |  | 0
18 | Dłuto stolarskie | część robocza: stal chromowo-manganowa 59 HRc, 120-165 mm rękojeść: lakierowane drewno bukowe + metalowy pierścień, dostosowana do pobijania długość całkowita: 258-310 mm ; szerokość ostrza 40 | szt. |  | 6 |  | 0
19 | Dłuto żłobak | część robocza: stal chromowo-manganowa 59 HRc, 124-132 mm rękojeść: lakierowane drewno bukowe + metalowy pierścień, dostosowana do pobijania długość całkowita: 262-272 mm ; szerokość ostrza :8 mm | sz. |  | 6 |  | 0
20 | Dłuto żłobak | część robocza: stal chromowo-manganowa 59 HRc, 124-132 mm rękojeść: lakierowane drewno bukowe + metalowy pierścień, dostosowana do pobijania długość całkowita: 262-272 mm ; szerokość ostrza : 14 mm | sz. |  | 6 |  | 0
21 | Dłuto żłobak | część robocza: stal chromowo-manganowa 59 HRc, 124-132 mm rękojeść: lakierowane drewno bukowe + metalowy pierścień, dostosowana do pobijania długość całkowita: 262-272 mm ; szerokość ostrza : 20 mm | sz. |  | 6 |  | 0
22 | Pobijak stolarski bukowy | Wymiary obucha: 60x170 ; Długość całkowita: 330 ; Waga: 530 g | szt. |  | 6 |  | 0
23 | Tarnik płaski | Nacięcia tarników: średnie ; Przekrój: 25 x 4 ; Długość części roboczej: 210 mm | szt. |  | 6 |  | 0
24 | Tarnik półokrągły | Nacięcia tarników: drobne ; Przekrój: 15 x 4 ; Długość części roboczej: 130 mm | szt. |  | 6 |  | 0
25 | Tarnik okrągły | Nacięcia tarników: drobne ; Średnica mm 8 ; Długość części roboczej: 240 mm | szt. |  | 6 |  | 0
26 | Liniał precyzyjny z prowadnicą | dokładność: pozwala trasować linie co 0,25 mm materiał: stal nierdzewna; powierzchnia matową, antyrefleksyjna dla wysokiej dokładności odczytu ; szerokość 50 mm ; dł. 150 mm | szt. |  | 6 |  | 0
27 | Liniał aluminiowy | Materiał: profil aluminiowy, prowadnica ze stali nierdzewnej Szerokość: 40 mm Długość: 600 mm | szt. |  | 6 |  | 0
28 | Metrówka drewniana | materiał: drewno bukowe podziałka: czarna podziałka z czerwonymi liczbami dziesiętnymi oznaczenie: CE, oznaczenie metrologiczne, świadectwo badania typu WE klasa dokładności: III (1,4 mm na długości 2 m) | szt. |  | 6 |  | 0
29 | Piła włosienica | wymiary: długość brzeszczotu: 170 mm wysięg: 160 mm waga: 300 g rękojeść: bimateriałowa. | szt. |  | 6 |  | 0
30 | Kątownik 90 stopni | grubość: 1,5/6 mm materiał: stal nierdzewna/mosiądz | szt. |  | 6 |  | 0
31 | Kątownik nastawny | materiał: stal hartowana/drewno palisandru, okucia mosiężne | szt. |  | 6 |  | 0
32 | Kątownik trójwymiarowy | dokładność: 0,2 mm na 100 mm dla kątów i pomiaru długości grubość: 3 mm materiał: aluminium | szt. |  | 6 |  | 0
33 | Cyrkiel traserski | Wykonanie: ramiona stalowe, polerowane, łączone nitem Długość:300 mm | szt. |  | 6 |  | 0
34 | Znacznik/cyrkiel | Zestaw składa się z główki z rysikiem, główki z nożem, ołówka, klucza do wymiany nożyka, zapasowych nożyków. Znacznik pozwala na rysowanie i wycinanie kół z papieru, kartonu, forniru o nieograniczonym rozmiarze. Służy także do rysowania/trasowania równoległych linii na papierze, kartonie, fornirze, drewnie. | szt. |  | 6 |  | 0
35 | Znacznik do połączeń na jaskółczy ogon | korpus: aluminium, anodowane na czarnowymiary: 40 x 50 x 65 mm | szt. |  | 6 |  | 0
36 | Miara zwijana | 3 m | szt. |  | 6 |  | 0
37 | Zacisk śrubowy | Zakres 300 mm ; Wysięg 120 mm ; Szyna 24,5 x 9,5 | szt. |  | 12 |  | 0
38 | Strugnica stolarska | materiał: blat i stojak: bukowe, olejowane dł. blatu:1375 mm dł. blatu z dociskiem: 1515 mm szer. blatu: 600 mm szer. blatu z dociskiem: 740 mm grubość blatu: 85 mm grubość brzegu blatu: 110 mm wysokość robocza: 900 mm maks. rozw. docisku: 145 mm 2 masywne dociski wykonane z drewna i wyposażone w stalowe wrzeciona zapewniają równomierne, szybkie i wyjątkowo gładkie zaciskanie na długości 600 mm (całkowita długość zacisku to 740 mm). Bardzo szybko i łatwo stoły można dostosować dla osób leworęcznych. W mniej niż 2 minuty można zmienić położenie imadła! 4 stalowe imaki 1", okrągłe, które mocuje się zarówno w blacie, jak również stojaku | szt. |  | 6 |  | 0
Pracownia obróbki drewna i tworzyw drzewnych
39 | Zacisk śrubowy | Zakres 2500 mm ; Wysięg 120 mm ; Szyna 35 x 11 | szt. |  | 12 |  | 0
[5 empty] | Łącznie wartość netto |  | 0
[5 empty] | podatek Vat (23%) |  | 0
[5 empty] | Łącznie wartość brutto |  | 0