## Maszyny do obróbki drewna
Nr sprawy: ZP.271.72.2019 | [5 empty] | Załącznik nr 2.4
Formularz cenowy - część 4 zamówienia
Maszyny i urządzenia do obróbki drewna i tworzyw drzewnych
LP. | Rodzaj pomocy | Opis (parametry minimalne) | Jedn. miary | Producent, model | Ilość | Cena jednostkowa netto | Wartość netto
Pracownia obróbki drewna i tworzyw drzewnych
1 | PILARKA FORMATOWA | Średnica piły głównej Ø 300 mm Max. wysokość piłowania 75 mm Max. szerokość piłowania 2500 mm Min. szerokość piłowania 220 mm Max. długość piłowania 2500 mm Moc silnika głównego 2 x 4 kW Prędkość obrotowa wrzeciona głównego 3500, 4500, 6000 obr./min. Średnica końcówki wrzeciona głównego Ø 30 mm Średnica piły tarczowej wrzecionka podcinającego Ø 120 - 130 mm Moc silnika wrzecionka podcinającego 2 x 0,75 kW Prędkość obrotowa wrzecionka podcinającego 8300 obr./min. Średnica końcówki wrzecionka podcinającego Ø 20 mm Moc silnika posuwu suportu 0,37 kW Średnica przyłączeniowa króćca ssawnego górnego 2 x Ø 60 mm Średnica przyłączeniowa króćca ssawnego dolnego 2 x Ø 125 mm Zapotrzebowanie powietrza odciągowego (w układzie odpylania górnym) 2 x 360 m3/h Zapotrzebowanie powietrza odciągowego (w układzie odpylania dolnym) 2 x 900 m3/h | szt. |  | 1 |  | 0
2 | APARAT POSUWOWY | Rolki posuwowe 4 Średnica rolki 120 mm Szerokość rolki 60 mm Ugięcie rolek 25 mm Prędkość 2/4/5,5/6,7/11/13/16,5/33m/min Silnik0,75 kW/380V Ciężar70 kg 4 ROLKOWY | szt. |  | 1 |  | 0
3 | FREZARKA DOLNOWRZECIONOWA | Wyposażenie : Stolik, potrzymka i urządzenie do czopowania Osłona do czopowania Prowadnica kątowa Trzpien frezarski długi Trzpień frezarski krutki Obroty wrzeciona 3000, 4500, 6000, 9000 Przesuw pionowy wrzeciona 100 mm Gniazdo we wrzecionie Stożek Morse`a nr 5 Silnik 4,5 kW / 5,9 kW Wymiary stołu 1020 x 900 mm Wysokość od płaszczyzny stołu 850 mm Odległość osi wrzeciona od krawędzi stołu 450 mm Wymagane ciśnienie powietrza 0,6 MPa Średnica króćca odciągu trocin ∅ 80 mm Prędkość powietrza w odciągu trocin system 25 m/s | szt. |  | 1 |  | 0
4 | FREZARKA GÓRNOWRZECIONOWA | Obroty wrzeciona 6000 – 18000 obr./min Skok pionowy wrzeciona 125 mm Przesuw pionowy stołu 150 mm Odległość wrzeciona od korpusu 760 mm Kąt skręcenia głowicy + 45°÷ - 45° Wymiary stołu 1180 x 700 mm Gniazdo elektrowrzeciona Stożek Morse’a nr 2, gwint M 33x3 Oprawka do frezów trzpieniowych Stożek Morse’a nr 2 gwint M 30 x 1,5 Silnik power 5,5 kW / 7,5 HP Wymagane ciśnienie powietrza 0,6 MPa Średnica króćca odciągu trocin ∅ 80 mm Prędkość powietrza w odciągu trocin 25 m/s | szt. |  | 1 |  | 0
5 | PRASY PNEUMATYCZNE | Prasy stołowe z płytą otworową służą do klejenia szuflad, stołów, frontów meblowych, ram itp. Prasy posiadają jedno lub dwa pola załadowcze. Z dociskiem głownym za pomocą siłowników tłokowych. pola załadowcze 2 1 siłowniki łącznie do 16 długość elementów klejonych do 2450 mm szerokość elementów klejonych do 1250 mm ciśnienie stosowane 0,6 ÷ 0,8 MPa długość prasy 3430 mm szerokość prasy 1350 mm wysokość prasy 2100 mm | szt. |  | 1 |  | 0
6 | WIERTARKO – FREZARKA | Max. średnica wiercenia i frezowania max 20 mm Największa głębokość wiercenia max 180 mm Największa długość frezowania max 180 mm Wymiary powierzchni stołu - długość/szerokość 280/600 mm Największa odległość od powierzchni stołu od osi wrzeciona 130 mm Prędkość obrotowa wrzecion 2800 obr./min Moc silnika 2,2 kW Wymiary gabarytowe - długość/wysokość/szerokość 1240/1350/800 mm Zapotrzebowanie powietrza do ssawy odciągu trocin 300-350 m3/h Prędkość powietrza w instalacji odciągowej 19-22 m/s Średnica przyłączeniowa końcówki ssawy ∅ 80 mm | szt. |  | 1 |  | 0
7 | STRUGARKA WYRÓWNIARKA | Największa szerokość strugania mm 500 Maksymalna grubość warstwy skrawanej mm 8 Szybkość skrawania m/s 29 Łączna długość stołów mm 2950 Wymiary gabarytowe - długość 2950 mm - szerokość 1300 mm - wysokość 1280 mm Nastawa prowadnicy (co 15°) ° 90° do 45° Moc silnika kW 5,5 Średnica wylotu ssawy odciągu trocin mm 140 Minimalna szybkość transportowa powietrza m/s 19 | szt. |  | 1 |  | 0
8 | STRUGARKA GRUBIARKA | Maksymalna szerokość strugania mm 410 Minimalna grubość struganego materiału mm 3 Maksymalna grubość struganego materiału mm 250 Maksymalna grubość warstwy struganej mm 6 Minimalna długość obrabianego materiału mm 330 Szybkość skrawania m/s 30 Prędkość posuwu – I- 6 m/min 0,1 m/s – II- 12 m/min 0,2 m/s Średnica króćca ssawy odciągu wiórów mm 160 Prędkość powietrza w instalacji odwiórowania m/s 24 Zapotrzebowanie powietrza m3/h 1750 Moc silnika głownego kW 4 Moc silnika posuwu kW 0,8/1,1 Moc silnika podnoszenia kW 0,75 Masa obrabiarki kg 850 Wymiary gabarytowe : długość 1200 mm szerokość 1110 mm wysokość 1200 mm | szt. |  | 1 |  | 0
9 | SZLIFIERKA DŁUGOTAŚMOWA | Szerokość stołu roboczego 1000 mm Długość stołu roboczego 2500 mm Szerokość taśmy 150 mm Wysokość szlifowania 550 mm Min. grubość szlifowanego elementu 8 mm Szybkość obwodowa taśmy 20 m/s Średnica gardzieli odsysającej 100 mm Szybkość odsysanego powietrza 20 m/s Wydajność urządzenia wyciągowego 1200 m3/h Długość taśmy 6700 mm Stopa grafitowa Moc silnika 3,0 kW Średnica kół aluminiowych 240 mm Łożyska liniowe Dokumentacja techniczno-rozruchowa w komplecie Wyłącznik z zabezpieczeniem przed przepięciami Podnoszenie na śrubie trapezowej na łożyskach ślizgowych | szt. |  | 1 |  | 0
10 | FREZARKA PLOTER GRAWERKA CNC | WRZECIONO 3kw OBSZAR ROBOCZY X/Y/Z 1200mm*1200mm *200mm STÓŁ ROBOCZY 1200 X 1200 mm STEROWANIE Mach3 Rozdzielczość programowa 0,01mm Rozdzielczość mechaniczna 0,05mm Oprogramowanie sterujące ploterem tzn. zamieniające program napisany dla sterownika MTS w program sterujący ploterem ZASILANIE 230V FALOWNIK 3,6kW Max szybkość w wolnych przejazdach 12m/min Max. szybkość pracy w materiale 8m/min wysokosc 130cm | szt. |  | 1 |  | 0
Slejarnia i lakiernia
11 | Mieszadło | Masa 2,5 kg Ciśnienie pracy 6,3 bar Gwint wej. Zasilania 1/4" Poziom wibracji 3,7m/s2 Poziom hałasu 98 dB(A) Zużycie powietrza 181 l/min Prędkość obrotowa 80-2800 obr/min | szt. |  | 1 |  | 0
12 | Stół do sklejenia okleiny | min. długość 2400mm; min. szerokość 1500 ; blat szyba matowa podświetlana | szt. |  | 1 |  | 0
13 | Przekrawarka do pakietów okleiny. | Długości cięcia 2300 Wysokość cięcia 80 mm Szerokość cięcia do przykładnicy równoległej 20 - 720 mm Docisk belki hydrauliczny, 2-stopniowy | szt. |  | 1 |  | 0
14 | Prasa hydrauliczna jednopułkowa do okleinowania dużych płaszczyzn ogrzewana elektrycznie. | Wymiary płyt grzejnych [mm] 2250 x 1200 ; Prześwit między płytami [mm] 160 ; Ilość płyt grzejnych [szt] 2 ; Nacisk nominalny [MN] 0,75 ; Ciśnienie nominalne [MPa] 30 ; Nacisk jednostkowy [MPa] 0,27 ; Temperatura płyt grzejnych [°C] do 150 ; Czynnik grzewczy : ogrzewanie elektryczne - termoolej ; Wyposażenie dodatkowe : agregat grzewczy | szt. |  | 1 |  | 0
15 | Dwuwalcowa nakładarka kleju. | Prędkość obwodowa walców m/min 28 (21) Minimalna grubość powlekanych płyt mm 1,0 Maksymalna grubość powlekanych płyt mm 60,0 Długość robocza walców mm 1320 Minimalna ilość nanoszonego kleju g/m2 90 Moc silnika kW 1,1 Napięcie zasilające V AC 3/N/PE, 400V 50Hz Napięcie robocze V DC 24 Masa urządzenia bez opakowania kg 520 (320) Wymiary urządzenia: • Długość 1790 • Szerokość 750 • Wysokość 1360 | szt. |  | 1 |  | 0
16 | Kabina natryskowa sucha | Urządzenia powinno posiadać wbudowany wewnątrz specjalny wentylator zapewniający bardzo dużą wydajność z zabezpieczeniem przeciw eksplozyjnym, mały hałas zapewniający duży komfort pracy obsłudze, przysłonięty ściankami profilowymi (podwójne żaluzje metalowe), które odseparowują 70 - 80 % lakieru z powietrza. Następnym elementem umieszczonym bezpośrednio za żaluzjami metalowymi jest suchy filtr wykonany na bazie specjalnego włókna szklanego, który ma zdolność absorbcji do 4700 mg/m2 i skuteczności separacji 98 - 99 %.Cechy Powierzchnia robocza 3000 x 2000 mm Głębokość sciany lakierniczej 900 mm Wentylator z zabezpieczeniem przeciw eksplozyjnym 2,8 kW Wydajność wentylatora 9600 m3/h Żaluzje metalowe wewnętrzne i zewnętrzne Tkanina filtracyjna zielono-biała zamontowana wewnątrz ściany za zaluzjami metalowymi Całkowita wysokość 2050 mm Króciec odciągowy 450 mm Długość ekranów bocznych 500 mm | szt. |  | 1 |  | 0
17 | Agregat do natrysku pneumatycznego | Pistolet z trzema typami dysz (jedną zalecaną do produktów wodorozcieńczalnych, jedną zalecaną do produktów o dużej zawartości suchej masy oraz jedną do lakierów i emali. Wraz z przewodoami gumowymi i zestawem szybko złączek. Pistolet do materiałów urzywanych przy wykończaniu drewna metoda natrysku pneumatycznego.) ze zbiornikiem ciśnieniowym z zestawem węży podłączeniowych.Pistoletów z kubkiem z trzema typami dysz: jedną zalecaną do produktów wodorozcieńczalnych, jedną zalecaną do produktów o dużej zawartości suchej masy oraz jedną do lakierów i emali. Wraz z przewodoami gumowymi i zestawem szybko złączek. | kpl. |  | 1 |  | 0
Pracownia badań laboratoryjnych
18 | Prasa laboratoryjna | Wymiary płyt grzejnych 800 x 600 x 45 [mm] Prześwit między płytami 330 [mm] Ilość płyt grzejnych 2 [szt] Nacisk nominalny 0,75 [MN] Nacisk jednostkowy 1,6 [MPa] Ciśnienie nominalne 32 [MPa] Temperatura płyt grzejnych do 220 [°C] Czynnik grzewczy grzałki elektryczne Moc grzałek w jednej płycie 8 [kW] Zapotrzebowanie pary wodnej 100 - 120 [kg/h] Czas zamykania prasy 25 [sek] Moc zainstalowana 5.5 [kW] Masa agregatu napędowo sterującego 200 [kg] Wymiary gabarytowe prasy 1700 x 1130 x 820 Masa prasy 4 000 [kg] | szt. |  | 1 |  | 0
[5 empty] | Łącznie wartość netto |  | 0
[5 empty] | podatek Vat (23%) |  | 0
[5 empty] | Łącznie wartość brutto |  | 0