## FC
Nr sprawy: ZP.271.29.2020 |  |  | Załacznik nr 2
Formularz cenowy
„Słoneczne Parkingi Sportowa (ul. Sportowa) – BO”
Nr poz. | Numer SST | Opis robót | Jm | Ilość | Cena jednostkowa netto | Wartość netto
'A. |  | ROBOTY PRZYGOTOWAWCZE, ROZBIÓRKOWE i PORZADKOWE
'I. |  | ROBOTY POMIAROWE
'1 | D-01.01.01 | Koszty tymczasowej organizacji ruchu wraz z projektem organizacji na czas robót oraz z robotami pomiarowymi i inwentaryzacją powykonawcza, tablicą pamiątkową | kpl | 1 |  | 0
'2 | D-01.01.01 | Projekt stałej oraganizacji ruchu wraz z wprowadzeniem (wykonanie projektu, zatwierdzenie, zakup znaków, montaż, oznakowanie poziome) | kpl | 1 |  | 0
'II. |  | ROBOTY ROZBIÓRKOWE |  |  |  | 0
'3 | D-01.02.04 | Rozebranie krawężników betonowych na podsypce cementowo-piaskowej wraz z ławami betonowymi z wywozem z terenu rozbiórki przy mechanicznym załadowaniu i wyładowaniu transport gruzu samochodem samowyładowczym do upoważnionego zakładu utylizacji i uzyskanie dokumentów przekazania gruzu zgodnych z obowiązującymi przepisami. Materiał nadający się do ponownego wbudowania spaletować, załadować i odwieźć wraz z rozładunkiem w miejsce wskazane przez Zamawiającego na odległość do 6km. | m | 84 |  | 0
'4 | D-01.02.04 | Rozebranie obrzeży o wymiarach 8x30 lub 6x20cm, na podsypce piaskowej z wywozem z terenu rozbiórki przy mechanicznym załadowaniu i wyładowaniu transport gruzu samochodem samowyładowczym do upoważnionego zakładu utylizacji i uzyskanie dokumentów przekazania gruzu zgodnych z obowiązującymi przepisami. Materiał nadający się do ponownego wbudowania spaletować, załadować i odwieźć wraz z rozładunkiem w miejsce wskazane przez Zamawiającego na odległość do 6km. | m | 6 |  | 0
'B. |  | Nawierzchnia |  |  |  | 0
'I. |  | warstwy konstrukcyjne |  |  |  | 0
'5 | D.08.03.01. | Obrzeża betonowe o wymiarach 30x8cm na ławie betonowej z betonu kl.C12/15 z oporem wraz z wykonaniem rowka | m | 32 |  | 0
'6 | D-05.03.23 | Nawierzchnia z kostki betonowej grubości 80mm z kostki na podsypce cementowo-piaskowej grubości 50mm z wypełnieniem spoin piaskiem wraz z profilowaniem i zagęszczeniem podłoża (miejsca parkingowe w kolorze grafit z pasami szarymi) | m2 | 413 |  | 0
'7 | D.04.04.02 | Podbudowa zasadnicza z dodatkiem 50 % kruszywa łamanego stabilizowanego mechanicznie o grubości po zagęszczeniu 15cm wraz z zagęszczeniem i profilowaniem podłoża | m2 | 413 |  | 0
'8 | D-02.01.01 | Roboty ziemne wykonywane koparkami przedsiębiernymi z transportem urobku samochodami samowyładowczymi na odległośc do 5km - koparki o pojemności łyżki 0,15m3, grunt kategorii III (lub wbudowanie na miejscu nadmiar wywieść) | m3 | 115.64 |  | 0
'9 | D-02.03.01 | Zakup kruszywa naturalnego z dowozem, rozścieleniem, zagęszczeniem | m3 | 164 |  | 0
'10 | D.05.03.23 | Nawierzchnia z płytek 18x18x8 ( z guzkami) przy przejściach dla pieszych i na wyspach rozdziału, układane na podsypce cementowo-piaskowej1:4 gr. 5cm z wypełnieniem spoin piaskiem, Kolor żółty. | m2 | 5.76 |  | 0
'II. |  | KRAWĘŻNIKI |  |  |  | 0
'11 | D-01.02.04 | Wypełnienie szczeliny pomiedzy krawędzią asfaltu i krawężnikiem asfaltem szer. ok 10 cm | mb | 84 |  | 0
'12 | D.08.01.01 | Krawężniki betonowe o wymiarach 20x30cm na podsypce cementowo-piaskowej gr.5 cm z wypełnieniem spoin zaprawą cementową wraz z wykonaniem rowka i ławą betonową z oporem z betonu B 15 | m | 96 |  | 0
'13 | D.08.01.01 | Krawężniki betonowe o wymiarach 20x22cm na podsypce cementowo-piaskowej gr.5 cm z wypełnieniem spoin zaprawą cementową wraz z wykonaniem rowka i ławą betonową z oporem pod krawężniki wystające z betonu B 15 | m | 102 |  | 0
'III. |  | Rury osłonowe na kable energetyczne |  |  |  | 0
'14 | D.01.02.04 | Rury osłonowe dwudzielne (zakup, odkopanie kabla, montaż, zasypanie zagęszczenie) | m | 50 |  | 0
'IV. |  | REMONTY CZĄSTKOWE |  |  |  | 0
'15 | D.08.01.01 | Przestawianie krawężników betonowych wystających o wymiarach 20x30cm na podsypce cementowo - piaskowej i ławie betonowej z oporem | m | 4 |  | 0
'16 | D.08.03.01 | Przestawienie obrzeży betonowych o wymiarach 20x6cm na ławie betowej z oporem wraz z wykonaniem rowka | m | 8 |  | 0
'17 | D-05.03.23 | Remonty cząstkowe chodnika bez względu na podsypkę z wypełnieniem spoin piaskiem i podsypką cementowo-piaskową | m2 | 44 |  | 0
'18 | D-01.02.04 | Otworzenie nawierzchni jezdni przy krawężniku po zapadnięciach (wycięcie, rozbiórka asfaltu, oczyszczenie, skropienie, ułożenie wartw asfaltu gr. warstw 10 cm wraz z zagęszczeniem) oraz uzupełnieniem podbudowy gr 20 cm z kuszywa naturalnego z dodatkiem 50 % kruszywa łamanego wraz z zagęszczeniem i regulacją 2 kratek kanalizacji deszczowej | m2 | 6.1 |  | 0
Ogółem netto | [5 empty] | 0
Podatek VAT 23% | [5 empty] | 0
Ogółem brutto | [5 empty] | 0