## Maszyny do obróbki drewna
Nr sprawy: ZP.271.65.2020 | [5 empty] | Załącznik nr 2.2
Formularz cenowy - część 2 zamówienia
pilarka formatowa
LP. | Rodzaj pomocy | Opis (parametry minimalne) | Jedn. miary | Producent, model | Ilość | Cena jednostkowa netto | Wartość netto
Pracownia obróbki drewna i tworzyw drzewnych
1 | PILARKA FORMATOWA | Średnica piły głównej Ø 450 mm Max. wysokość piłowania 150 mm Max. długość piłowania 3000 mm Moc silnika głównego minimum 4 kW Prędkość obrotowa wrzeciona głównego 3500, 4500, 6000 obr./min. Średnica końcówki wrzeciona głównego Ø 30 mm Średnica piły tarczowej wrzecionka podcinającego Ø 120 - 130 mm Moc silnika wrzecionka podcinającego 0,75 kW Prędkość obrotowa wrzecionka podcinającego minimum 6000 obr./min. Średnica końcówki wrzecionka podcinającego Ø 20 mm Średnica przyłączeniowa króćca ssawnego górnego Ø 80 mm Średnica przyłączeniowa króćca ssawnego dolnego Ø 125 mm Zapotrzebowanie powietrza odciągowego (w układzie odpylania górnym) 360 m3/h Zapotrzebowanie powietrza odciągowego (w układzie odpylania dolnym) 900 m3/h | szt. |  | 1 |  | 0
[5 empty] | Łącznie wartość netto |  | 0
[5 empty] | podatek Vat (23%) |  | 0
[5 empty] | Łącznie wartość brutto |  | 0