## Przedmiar
Nr sprawy: ZP.271.8.2022 |  |  |  |  | Załącznik nr 2
Formularz cenowy
Nr | Podstawa | Kod poz. | Nr ST | Opis robót | Jm | Ilość | Cena | Wartość netto
1 | 2 | 3 | 4 | 5 | 6 | 7 | 8 | 9
|  | 45231400-9 |  | Instalacja zasilania
1 | KNNR 5 0719/10 |  | E-01.00.00 | Ręczne rozebranie nawierzchni z płyt chodnikowych betonowych o wymiarach 35x35x5cm na podsypce cementowo-piaskowej | m2 | 18 |  | 0
2 | KNNR 5 0720/08.2 |  | E-01.00.00 | Nawierzchnie po robotach kablowych na chodnikach, wjazdach, placach z betonowej kostki brukowej o grubości 6cm pochodzącej z rozbiórki, na podsypce cementowo-piaskowej | m2 | 18 |  | 0
3 | KNNR 5 0701/02 |  | E-01.00.00 | Ręczne kopanie rowów dla kabli w gruncie kategorii III | m3 | 45 |  | 0
4 | KNNR 5 0701/05 |  | E-01.00.00 | Mechaniczne kopanie rowów dla kabli w gruncie kategorii III-IV | m3 | 235 |  | 0
5 | KNNR 5 0706/02 |  | E-01.00.00 | Nasypanie warstwy piasku na dnie rowu kablowego o szerokości do 0,6m | m | 1720 |  | 0
6 | KNNR 5 0723/02 |  | E-01.00.00 | Mechaniczne przewierty dla rur pod obiektami - za pierwszą rurę o średnicy do 125mm | m | 26 |  | 0
7 | KNR 5-08 0608/07 |  | E-01.00.00 | Układanie bednarki o przekroju do 120mm2 w rowach kablowych | m | 790 |  | 0
8 | KNR 5-08 0617/01 |  | E-01.00.00 | Spawanie przewodów uziemiających wykonanych z bednarki o przekroju 120mm2 w wykopie | szt | 18 |  | 0
9 | KNNR 5 0705/01 |  | E-01.00.00 | Ułożenie rur osłonowych z PCW o średnicy do 140mm (rura osłonowa wewnątrzna warstwa gładka, wewnątrzna karbowan do układania w ziemi 110mm) | m | 45 |  | 0
10 | KNNR 5 0707/03.1 |  | E-01.00.00 | Ręczne układanie kabli o masie do 2,0kg/m w rowach kablowych z przykryciem folią kalandrowaną - kabel YAKXS 1x240mm2 | m | 2106 |  | 0
11 | KNNR 5 0713/03 |  | E-01.00.00 | Układanie kabli o masie do 3kg/m w rurach, pustakach lub kanałach zamkniętych - kabel YAKXS 1x240mm2 | m | 260 |  | 0
12 | KNNR 5 0707/04.1 |  | E-01.00.00 | Ręczne układanie kabli o masie do 3,0kg/m w rowach kablowych z przykryciem folią kalandrowaną - kabel YAKXS4x70 | m | 210 |  | 0
13 | KNNR 5 0713/03 |  | E-01.00.00 | Układanie kabli o masie do 3kg/m w rurach, pustakach lub kanałach zamkniętych - kabel YAKXS4x70 | m | 20 |  | 0
14 | KNNR 5 0702/05 |  | E-01.00.00 | Mechaniczne zasypywanie rowów dla kabli w gruncie kategorii III-IV | m3 | 235 |  | 0
15 | KNNR 5 0726/04 |  | E-01.00.00 | Zarobienie końca kabla 1-żyłowego o przekroju żył do 400mm2 na napięcie do 1kV o izolacji i powłoce z tworzyw sztucznych | szt | 30 |  | 0
16 | KNNR-W 5 0726/11 |  | E-01.00.00 | Zarobienie końca kabla na napięcie do 1kV o izolacji i powłoce z tworzyw sztucznych 5-żyłowego o przekroju żył do 120mm2 - kabel YAKXS4x70 | szt | 8 |  | 0
17 | KNNR 5 0726/11 |  | E-01.00.00 | Zarobienie końca kabla 5-żyłowego o przekroju żył do 120mm2 na napięcie do 1kV o izolacji i powłoce z tworzyw sztucznych - kabel YAKXS4x35 | szt | 2 |  | 0
18 | KNNR-W 5 0403/01 |  | E-01.00.00 | Montaż rozdzielnic (zestawów) o masie do 20kg mocowanych na fundamencie prefabrykowanym - złącze Z1, Z3-15 | szt | 14 |  | 0
19 | KNNR-W 5 0403/01 |  | E-01.00.00 | Montaż rozdzielnic (zestawów) o masie do 20kg mocowanych na fundamencie prefabrykowa Z2 | szt | 1 |  | 0
20 | KNNR-W 5 0403/01 |  | E-01.00.00 | Montaż rozdzielnic (zestawów) o masie do 20kg mocowanych na fundamencie prefabrykowanym - złącze ZG | szt | 1 |  | 0
21 | KNNR-W 5 0403/01 |  | E-01.00.00 | Montaż rozdzielnic (zestawów) o masie do 20kg mocowanych na fundamencie prefabrykowanym - złącze ZK1 | szt | 1 |  | 0
22 | KNNR 5 1302/03 |  | E-01.00.00 | Badanie linii kablowej 4 żyłowej niskiego napięcia | odcinek | 17 |  | 0
23 | KNNR 5 1304/05 |  | E-01.00.00 | Pomiary skuteczności zerowania - pierwszy pomiar | szt | 1 |  | 0
24 | KNNR 5 1304/06 |  | E-01.00.00 | Pomiary skuteczności zerowania - każdy następny pomiar | szt | 16 |  | 0
25 | KNNR-W 5 1304/01 |  | E-01.00.00 | Badania i pomiary instalacji uziemienia ochronnego lub roboczego - pierwszy pomiar | szt | 1 |  | 0
26 | KNNR-W 5 1304/02 |  | E-01.00.00 | Badania i pomiary instalacji uziemienia ochronnego lub roboczego - za każdy następny pomiar | szt | 16 |  | 0
27 | KNNR 5 1305/01 |  | E-01.00.00 | Sprawdzenie samoczynnego wyłączania zasilania - pierwsza próba działania wyłącznika różnicowo-prądowego | próbę | 52 |  | 0
|  | 45231400-9 |  | Przebudowa oświetlenia
28 | KNNR 5 0701/05 |  | E-01.00.00 | Mechaniczne kopanie rowów dla kabli w gruncie kategorii III-IV | m3 | 10 |  | 0
29 | KNNR 5 0706/02 |  | E-01.00.00 | Nasypanie warstwy piasku na dnie rowu kablowego o szerokości do 0,6m | m | 24 |  | 0
30 | KNNR 5 0702/02 |  | E-01.00.00 | Ręczne zasypywanie rowów dla kabli w gruncie kategorii III | m3 | 10 |  | 0
31 | KNNR 5 0707/01.1 |  | E-01.00.00 | Ręczne układanie kabli o masie do 0,5kg/m w rowach kablowych z przykryciem folią kalandrowaną | m | 20 |  | 0
32 | KNNR 5 0713/01 |  | E-01.00.00 | Układanie kabli o masie do 0,5kg/m w rurach, pustakach lub kanałach zamkniętych | m | 8 |  | 0
33 | KNNR 5 0705/01 |  | E-01.00.00 | Ułożenie rur osłonowych z PCW o średnicy do 140mm | m | 8 |  | 0
34 | KNNR 5 0603/01 |  | E-01.00.00 | Montaż przewodów uziemiających i wyrównawczych z bednarki o przekroju do 120mm2 w kanałach lub tunelach luzem | m | 12 |  | 0
35 | KNNR 5 1001/01.1 |  | E-01.00.00 | Montaż i stawianie słupów oświetleniowych stalowych o masie do 100kg | szt | 3 |  | 0
36 | KNNR 5 1003/03 |  | E-01.00.00 | Montaż przewodów do opraw oświetleniowych wciąganych w słupy, rury osłonowe i wysięgniki przy wysokości latarni do 10m | kpl | 3 |  | 0
37 | KNNR 5 0726/09 |  | E-01.00.00 | Zarobienie końca kabla 5-żyłowego o przekroju żył do 16mm2na napięcie do 1kV o izolacji i powłoce z tworzyw sztucznych | szt | 6 |  | 0
38 | KNNR 5 1004/01 |  | E-01.00.00 | Montaż opraw oświetlenia zewnętrznego na słupie | szt | 3 |  | 0
39 | KNNR 5 1302/03 |  | E-01.00.00 | Badanie linii kablowej 4 żyłowej niskiego napięcia | odcinek | 3 |  | 0
40 | KNNR 5 1304/05 |  | E-01.00.00 | Pomiary skuteczności zerowania - pierwszy pomiar | szt | 1 |  | 0
41 | KNNR 5 1304/06 |  | E-01.00.00 | Pomiary skuteczności zerowania - każdy następny pomiar | szt | 2 |  | 0
|  | 45231400-9 |  | Przepust dla potrzeb TV
42 | Kalkulacja indywidualna |  | E-01.00.00 | Montaż przepustu pod bieżnią metoda przecisku sterowanego | mb | 32 |  | 0
[7 empty] | Netto | 0
[7 empty] | Vat | 0
[7 empty] | Brutto | 0