## Kosztorys uproszczony
Nr sprawy: ZP.271.23.2022
PRZEDMIAR
Nr | Nr ST | Opis robót | Jm | Ilość | Cena | Wartość
1 | 2 | 3 | 4 | 5 | 6 | 7
1. Kanalizacja deszczowa
1 | SST-S | Wykopy mechaniczne z pełnym umocnieniem pionowych ścian wykopów oraz zasypanie z zagęszczeniem | m3 | 647.46
2 | SST-S | Roboty ziemne w gruncie kategorii III wykonywane koparkami podsiębiernymi o pojemności łyżki 0,40m3 z transportem urobku samochodami samowyładowczymi na odległość do 5,0km | m3 | 38.76
3 | SST-S | Kanały z rur litych PVC SN8 o średnicy zew 500mm łączone na wcisk wraz z wykonaniem podsypki i obsybki oraz kamerowania | m | 17
|  | Dist-D1 500 8 | m | 8
|  | D1-D2 500 9 | m | 9
4 | SST-S | Kanały z rur litych PVC SN8 o średnicy zew 315mm łączone na wcisk wraz z wykonaniem podsypki i obsybki oraz kamerowania | m | 97.2
|  | D2-D10 315 25,1 | m | 25.1
|  | D2-D3 315 36,1 | m | 36.1
|  | D2-D7 315 8 | m | 8
|  | D3-D4 315 5 | m | 5
|  | D4-D5 315 23 | m | 23
5 | SST-S | Kanały z rur litych PVC SN8 o średnicy zew 250 mm łączone na wcisk wraz z wykonaniem podsypki i obsybki oraz kamerowania | m | 94.5
|  | D5-D6 250 45 | m | 45
|  | D7-D8 250 44,5 | m | 44.5
|  | D8+5 5 | m | 5
6 | SST-S | Kanały z rur litych PVC SN8 o średnicy zew 200mm łączone na wcisk wraz z wykonaniem podsypki i obsybki oraz kamerowania | m | 85.2
|  | W1 200 4 | m | 4
|  | W2 200 8 | m | 8
|  | W3 200 10,5 | m | 10.5
|  | W4 200 16,5 | m | 16.5
|  | W5 200 4,5 | m | 4.5
|  | W6 200 4,5 | m | 4.5
|  | W7 200 1,1 | m | 1.1
|  | W8 200 1,1 | m | 1.1
|  | W9 200 14,5 | m | 14.5
|  | W10 200 14,5 | m | 14.5
|  | W11 200 4,5 | m | 4.5
|  | W12 200 1,5 | m | 1.5
7 | SST-S | Studnie rewizyjne w gotowym wykopie z kręgów betonowych o średnicy 1000mm (głębokość studni wg PB) | studnia | 10
8 | SST-S | Studzienki ściekowe uliczne betonowe o średnicy 500mm z osadnikiem bez syfonu |  | 12
9 | SST-S | Regulacja pionowa włazów kanałowych |  | 4
10 |  | Regulacja zaworów wodociągowych i gazowych z wymianą skrzynki | szt | 2
11 |  | Kanały z rur litych PVC SN8 o średnicy zew 200mm łączone na wcisk wraz z wykonaniem podsypki i obsybki | m
12 |  | Montaż rurociągów z rur polietylenowych PE o średnicy zewnętrznej 160mm wraz z wykonaniem podsypki i obsybki i próby szczelności | m
Razem k.b.