## Kosztorys uproszczony
Przedmiar roboty sanitarne
Rozbudowa drogi ul. T. Lutostańskiego wraz z niezbędną infrastrukturą techniczną
Nr | Nr ST | Opis robót | Jm | Ilość
1 | 2 | 3 | 4 | 5
1. Kanalizacja deszczowa
1 | ST-S | Wykopy mechaniczne na odkład w gruncie kategorii I-III z Umocnienie pionowych ścian wykopów liniowych o głębokości do 3m w gruncie kategorii I-III, wraz z rozbiórką | m3 | 172.7
2 | ST-S | Zasypanie i zagęszczemnie mechaniczne wykopów z gruntu kategorii I-III | m3 | 132.9
3 | ST-S | Odwiezienie nadmiaru ziemi na odległość do 2 km | m3 | 47.9
4 | ST-S | Kanały z rur PVC SN8 litych o średnicy zewnętrznej 200mm, z próbą szczelności | m | 18
5 | ST-S | Kanały z rur PVC SN8 litych o średnicy zewnętrznej 250mm, z próbą szczelności i inspekcją TV | m | 51.5
6 | ST-S | Układanie w wykopie rur osłonowych dzielonych do kabli o średnicy 160mm | m | 15
7 | ST-S | Studnie kanalizacyjne betonowe klasy min. C35/45 o średnicy nominalnej 1000mm i głębokości do 3m z przejściami szczelnymi dla rur, zwieńczone zwężką betonową 1000/600mm i włazem żeliwnym D400 | szt | 2
8 | ST-S | Studnie deszczowe z osadnikiem betonowe klasy min. C35/45 o średnicy nominalnej 500mm i głębokości do 2m z przejściami szczelnymi dla rur, zwieńczone betonowym pierścieniem odciążającym i wpustem żeliwnym płaskim D400 | szt | 3
9 | ST-S | Wiercenie otworów i montaż przejść szczelnych do rur PVC o średnicy zewnętrznej 200mm i 250 w ścianach betonowych studni kanalizacyjnych | szt | 2
10 | ST-S | Wymiana zwieńczeń studni kanalizacyjnych betonowych o średnicy nominalnej 1200mm (właz, pokrywa nadstudzienna i krąg o wysokości 0,5m) na włazy żeliwne D400 i zwężki betonowe klasy min. C35/45 o średnicy nominalnej 1200/600mm - wraz z remontem kinet, regulacją pionową włazów do rzędnych projektowanych oraz wywozem i utylizacją zdemontowanych materiałów | kpl | 2